## 封-2 招标控制价
封-2 | 防排烟工程 | [5 empty] | 工程
招标控制价
招标控制价 |  | (小写): | 7,963.63
|  | (大写): | 柒仟玖佰陆拾叁元陆角叁分
其中:安全文明施工费(小写): |  |  |  | 207.89
(大写): |  |  |  | 贰佰零柒元捌角玖分
招 标 人： |  |  |  |  | 工程造价 咨 询 人：
|  |  | (单位盖章) |  |  | (单位资质专用章)
法定代理人 或其授权人： |  |  |  |  | 法定代理人 或其授权人：
|  |  | (签字或盖章) |  |  | (签字或盖章)
编 制 人： |  |  |  |  | 复 核 人：
|  |  | (造价人员签字盖专用章) |  |  | (造价工程师签字盖专用章)
时间： 年 月 日

## 表-04 单位工程招标控制价汇总表
表-04
单位工程招标控制价汇总表
工程名称：防排烟工程 |  |  | 第 1 页 共 1 页
序号 | 汇总内容 | 金额(元) |  | 其中：暂估价(元)
1 | 分部分项工程费 | 6685.33
1.1 | C安装工程 | 6685.33
2 | 措施项目费 | 368.54
2.1 | 其中：安全文明施工费 | 207.89
3 | 其他项目费
4 | 规费 | 180.53 |  | －
5 | 税金 | 729.23 |  | －
投标报价合计=1+2+3+4+5 |  | 7,963.63
注：1.本表适用于单位工程招标控制价或投标报价的汇总，如无单位工程划分，单项工程也使用本表汇总。 2.分部分项工程、措施项目中暂估价中应填写材料、工程设备暂估价，其他项目中暂估价应填写专业工程暂估价。

## 表-08 措施项目汇总表
表-08
措施项目汇总表
工程名称：防排烟工程 |  |  | 第 1 页 共 1 页
序号 | 项目名称 | 金额(元)
|  | 合价 |  | 其中：暂估价
1 | 施工技术措施项目 | 33.38
2 | 施工组织措施项目 | 335.16
2.1 | 其中：安全文明施工费 | 207.89
2.2 | 建设工程竣工档案编制费 | 19.66
措施项目费合计=1+2 |  | 368.54

## 表-09 分部分项工程项目清单计价表
表-09
分部分项工程项目清单计价表
工程名称：防排烟工程 | [5 empty] | 第 1 页 共 3 页
序号 | 项目编码 | 项目名称 | 项目特征 | 计量单位 | 工程量 |  | 金额（元）
[7 empty] | 综合单价 | 合价 | 其中:暂估价
| C | 安装工程
1 | 030108001001 | 风机 | [项目特征] 1.名称:风机 2.规格:FBFJ-1:9544m3/h；552Pa；3kw；2900rpm； [工作内容] 1.本体安装 2.拆装检查 3.减振台座制作、安装 4.二次灌浆 5.单机试运转 6.补刷(喷)油漆 | 台 | 1 |  | 3489.58 | 3489.58
2 | 030703007001 | 防雨百叶800*350mm | [项目特征] 1.名称:防雨百叶 2.规格:800*350mm [工作内容] 1.风口制作、安装 2.散流器制作、安装 3.百叶窗安装 | 个 | 1 |  | 254.26 | 254.26
3 | 030703007002 | 单层百叶排风口（带手动调节阀）600*600mm | [项目特征] 1.名称:单层百叶排风口（带手动调节阀） 2.规格:600*600mm [工作内容] 1.风口制作、安装 2.散流器制作、安装 3.百叶窗安装 | 个 | 1 |  | 187.23 | 187.23
本页小计 | [7 empty] | 3931.07
表-09
分部分项工程项目清单计价表
工程名称：防排烟工程 | [5 empty] | 第 2 页 共 3 页
序号 | 项目编码 | 项目名称 | 项目特征 | 计量单位 | 工程量 |  | 金额（元）
[7 empty] | 综合单价 | 合价 | 其中:暂估价
4 | 030703001001 | 70°防火阀800*350mm | [项目特征] 1.名称:70°防火阀 2.规格:800*350mm [工作内容] 1.阀体制作 2.阀体安装 3.支架制作、安装 | 个 | 1 |  | 245.12 | 245.12
5 | 030702001001 | 矩形风管 长边长≤1000 | [项目特征] 1.名称:矩形风管 长边长≤1000 2.材质:镀锌钢板 3.形状:矩形 4.板材厚度:1.0 [工作内容] 1.风管、管件、法兰、零件、支吊架制作、安装 2.过跨风管落地支架制作、安装 | m2 | 11.85 |  | 188.63 | 2235.27
6 | 031208003001 | 通风管道保温40mm | [项目特征] 1.绝热材料品种:带铝箔防潮层的的离心玻璃棉板 2.绝热厚度:40mm [工作内容] 1.安装 2.软木制品安装 | m3 | 0.32 |  | 465.23 | 148.87
7 | 031201003001 | 风管支架刷油 | [项目特征] 1.除锈级别:微锈 2.结构类型:风管支架刷油 3.涂刷遍数、漆膜厚度:防锈漆+2遍红丹防锈漆 [工作内容] 1.除锈 2.调配、涂刷 | kg | 56.81 |  | 1.42 | 80.67
本页小计 | [7 empty] | 2709.93
表-09
分部分项工程项目清单计价表
工程名称：防排烟工程 | [5 empty] | 第 3 页 共 3 页
序号 | 项目编码 | 项目名称 | 项目特征 | 计量单位 | 工程量 |  | 金额（元）
[7 empty] | 综合单价 | 合价 | 其中:暂估价
8 | 030704001001 | 通风工程检测、调试 | [项目特征] 1.风管工程量:11.85㎡ [工作内容] 1.通风管道风量测定 2.风压测定 3.温度测定 4.各系统风口、阀门调整 | 系统 | 1 |  | 44.33 | 44.33
本页小计 | [7 empty] | 44.33
合 计 | [7 empty] | 6685.33

## 表-10 施工组织措施项目清单计价表
表-10
施工组织措施项目清单计价表
工程名称：防排烟工程 | [6 empty] | 第 1 页 共 1 页
序号 | 项目编码 | 项目名称 | 计算 基础 | 费率 (%) | 金额 (元) | 调整 费率 (%) |  | 调整后 金额 (元) | 备注
1 | 031302B02001 | 组织措施费 | (分部分项人工费+技术措施人工费-机械（爆破）土石方人工费-机械（爆破）土石方人工费-人工土石方人工费-人工土石方技术措施人工费)+(机械（爆破）土石方人工费+机械（爆破）土石方机械费+机械（爆破）土石方人工费+机械（爆破）土石方机械费)*0.048/费率+(人工土石方人工费+人工土石方技术措施人工费)*0.0222/费率 | 10.73 | 107.61
2 | 031302001001 | 安全文明施工费 | 分部分项人工费+人工价差_预算+技术措施人工费+技术措施人工价差_预算 | 19.23 | 207.89
3 | 031302B03001 | 建设工程竣工档案编制费 | (分部分项人工费+技术措施人工费-机械（爆破）土石方人工费-机械（爆破）土石方人工费-人工土石方人工费-人工土石方技术措施人工费)+(机械（爆破）土石方人工费+机械（爆破）土石方机械费+机械（爆破）土石方人工费+机械（爆破）土石方机械费)*0.002/费率+(人工土石方人工费+人工土石方技术措施人工费)*0.0019/费率 | 1.96 | 19.66
合 计 |  |  |  |  | 335.16
注：1.计算基础和费用标准按本市有关费用定额或文件执行。 2.根据施工方案计算的措施费，可不填写“计算基础”和“费率”的数值，只填写“金额”数值，但应在备注栏说明施工 方案出处或计算方法。

## 表-11 其他项目清单计价汇总表
表-11
其他项目清单计价汇总表
工程名称：防排烟工程 |  |  |  | 第 1 页 共 1 页
序号 | 项目名称 | 计量单位 | 金额(元) |  | 备注
1 | 暂列金额 | 项 |  |  | 明细详见 表-11-1
2 | 暂估价 | 项
2.1 | 材料(工程设备)暂估价 | 项 | -- |  | 明细详见 表-11-2
2.2 | 专业工程暂估价 | 项 |  |  | 明细详见 表-11-3
3 | 计日工 | 项 |  |  | 明细详见 表-11-4
4 | 总承包服务费 | 项 |  |  | 明细详见 表-11-5
5 | 索赔与现场签证 | 项 |  |  | 明细详见 表-11-6
合 计 |  |  | 0
注：材料、设备暂估单价进入清单项目综合单价，此处不汇总。

## 人材机价差表
人材机价差表
工程名称：防排烟工程 | [7 empty] | 第 1 页 共 1 页
序号 | 编码 | 材料名称 | 规格 | 单位 | 数量 | 预算价(元) | 市场价(元) |  | 价差(元) | 价差合计(元) | 备注
1 | 000300140 | 油漆综合工 |  | 工日 | 0.163 | 125 | 138 |  | 13 | 2.12
2 | 000500010 | 安装综合工 |  | 工日 | 0.1227 | 125 | 138 |  | 13 | 1.6
3 | 000500020 | 设备综合工 |  | 工日 | 2.805 | 125 | 138 |  | 13 | 36.47
4 | 000500050 | 通风综合工 |  | 工日 | 4.296 | 125 | 133 |  | 8 | 34.37
5 | 000500080 | 绝热综合工 |  | 工日 | 0.4512 | 125 | 133 |  | 8 | 3.61
6 | 011300070 | 扁钢 | 59以内 | kg | 3.14 | 3.26 | 3.08 |  | -0.18 | -0.57
7 | 020101650 | 石棉橡胶板 | 高压 1~6 | kg | 0.3 | 16.38 | 8.8 |  | -7.58 | -2.27
8 | 021902340 | 塑料保温钉 |  | 套 | 134.4 | 0.07 | 0.1 |  | 0.03 | 4.03
9 | 030106100 | 六角螺栓带螺母 | M8×75以下 | 10套 | 2.1 | 4.6 | 3.64 |  | -0.96 | -2.02
10 | 030124899 | 精制六角带帽螺栓 | M2~5×4~20 | 10套 | 2.22 | 4.27 | 0.71 |  | -3.56 | -7.9
11 | 030133027 | 膨胀螺栓 | M12 | 套 | 1.7775 | 1.54 | 1.43 |  | -0.11 | -0.2
12 | 031340220 | 铁砂布 |  | 张 | 0.6192 | 0.83 | 0.99 |  | 0.16 | 0.1
13 | 031393210 | 钢丝刷子 |  | 把 | 0.0852 | 2.97 | 2.6 |  | -0.37 | -0.03
14 | 050302000 | 木板 |  | m3 | 0.006 | 1111.11 | 936.08 |  | -175.03 | -1.05
15 | 140300300 | 煤油 |  | kg | 2.888 | 3.76 | 3.98 |  | 0.22 | 0.64
16 | 143901010 | 乙炔气 |  | m3 | 0.0569 | 14.31 | 13.93 |  | -0.38 | -0.02
17 | 341100400 | 电 |  | kW·h | 0.7738 | 0.7 | 0.48 |  | -0.22 | -0.17
18 | CY | 柴油 |  | kg | 2.734 | 5.64 | 7.88 |  | 2.24 | 6.12
19 | CY@1 | 柴油 |  | kg | 0.4087 | 5.64 | 7.88 |  | 2.24 | 0.92
20 | DIAN | 电 |  | kW·h | 20.2763 | 0.7 | 0.48 |  | -0.22 | -4.46
21 | DIAN@1 | 电 |  | kW·h | 1.1044 | 0.7 | 0.48 |  | -0.22 | -0.24
22 | JSRG | 机上人工 |  | 工日 | 0.1899 | 120 | 133 |  | 13 | 2.47
23 | JSRG@1 | 机上人工 |  | 工日 | 0.0742 | 120 | 133 |  | 13 | 0.96
| 合 计 | [8 empty] | 74.48

## 未计价材料表
未计价材料表
工程名称:防排烟工程 | [5 empty] | 第 1 页 共 1 页
序号 | 材料名称 | 数量 | 单位 | 市场价 | 市场价合价 |  | 备注
1 | 圆钢 | 1.7657 | kg | 3.09 | 5.46
2 | 扁钢 | 1.3272 | kg | 3.08 | 4.09
3 | 槽钢 | 18.1151 | kg | 3.11 | 56.34
4 | 角钢 | 41.5224 | kg | 3.12 | 129.55
5 | 角钢 | 0.1896 | kg | 3.11 | 0.59
6 | 镀锌薄钢板 | 13.4853 | m2 | 100 | 1348.53
7 | 红丹防锈漆 | 1.1987 | kg | 11.58 | 13.88
8 | 带铝箔防潮层的的离心玻璃棉板 | 0.3296 | m3 | 126.99 | 41.86
9 | 防雨百叶800*350mm | 1 | 个 | 204.2 | 204.2
10 | 单层百叶排风口（带手动调节阀）600*600mm | 1 | 个 | 137.17 | 137.17
11 | 70°防火阀800*350mm | 1 | 个 | 120 | 120
12 | 风机 FBFJ-1:9544m3/h；552Pa；3kw；2900rpm； | 1 | 台 | 2800 | 2800
| 合 计 |  |  |  | 4861.67