## 清单
文化宫新增监控设备清单
序号 | 设备名称 | 参数 | 品牌 | 数量 | 单位 | 备注
1 | 存储服务器 | 1、设备配置：≥1颗64位多核处理器，≥8GB内存，内存支持扩展到≥256GB，内置SSD固态硬盘（可以扩展到4个SSD作为缓存盘），配置≥4个风扇，风扇支持热插拔并可冗余温控调速；支持热插拔1+1AC220V电源或1+1直流冗余电源供电 2、设备标配：≥4个2.5Gb网口，支持2个前置 USB2.0接口、2个后置USB3.0接口，支持1个前置VGA接口、1个后置HDMI接口，支持1个RS-232串口，支持4个PCI-E3.0 3、具有24个硬盘热插拔插槽；支持硬盘热插拔设备在读写数据时，热插拔设备内的任意块硬盘，设备正常运行不宕机，硬盘不损坏，数据不丢失，业务不中断 4、设备具备1个定位灯、1个电源灯、1个设备报警灯、1个就绪灯、1个网络状态灯、1个系统盘状态灯、1个硬盘状态灯，机箱具备防尘滤网，采用双立柱防震设计。设备左右侧面各2个抬手，具备前面板抽拉标签卡 5、每个控制单元支持双系统应用，外置系统盘支持RAID1模式，系统盘支持热插拔，当主系统出现故障时，备用系统可接管工作；支持系统盘为独立的2块HDD（SATA、SAS）或SSD盘，组成RAID1 6、可接入2T/3T/4T/6T/8T/10T/12T/14T/16T/18T/20T/25T/26T/30T SATA/SAS硬盘；支持NL-SAS 硬盘、HDD硬盘、SSD硬盘、氦气硬盘、空气硬盘；支持 CMR或SMR硬盘；支持硬盘交错/分时启动，节省功耗 7、支持视音频、图片、智能数据流进行混合直存，无须存储服务器和图片服务器的参与，平台服务器宕机时，存储业务正常；支持国际GB/T 28181和Onvif视频流直存模式；前端网络摄像机和设备之间可直接通过iSCSI协议进行块存储 8、支持 ONVIF、PSIA、TCP/IP、UDP、SIP、SIP2.0、RTSP、RTP、RTCP、iSCSI、CIFS(SMB)、NFS、FTP、HTTP、AFP、RSYNC、SNMP、IPV4、IPV6、HLS、S3、OSS等协议，支持IP组播 9、支持纠删码技术，多台存储设备组建网络RAID，设置为负载均衡；单台或多台存储设备组建网络RAID，允许每组RAID中任意1-18个磁盘发生故障，数据不丢失，存储服务不中断；允许每组RAID中任意20块硬盘发生故障，业务不中断 10、设备支持版本回退功能，在当前版本出现故障或操作失误后，可进行回退到历史版本，回退后录像正常回放，且历史录像完整 11、支持配置多个录像卷、图片卷、文件卷，支持不同的卷，配置不同的覆盖策略 12、通过前置灯状态，可以快速判断关键部件的异常状态：1.可通过设备定位灯，在多台设备中快速定位某一台设备；2.设备正常时报警灯不亮；异常时报警灯根据不同报警级别（紧急、严重、警告）进行不同频率的显示；3.当出现网络不通、网口降速，IP地址冲突，MAC冲突等异常情况时，网络灯红色常亮，故障恢复后，恢复为正常状态；4.出现任意一个系统卡缺失、系统卡错误，系统卡空间不足的情况时，状态灯红色常亮进行预警。故障恢复后，恢复为正常状态 13、BMC支持复杂密码，设备首次使用默认密码登录BMC时，提示修改密码，并且需要强制修改完密码后重新登陆，否则无法进入BMC web | 海康威视 | 2 | 台
2 | 企业级硬盘 | 容量6TB,缓存256MB,5400转，SATA接口 | 希捷 | 32 | 块 | 按照30天设计
3 | 全彩全景枪球智能一体机 | 200万全彩细节400万23倍红外4寸全景枪球网络高清智能球机 1、细节通道：不小于1500线（分辨率设置为2560x1440、帧率设置为25fps、码率设置为6Mbps、RJ45输出） 2、摄像机靶面尺寸不小于1/2.8英寸。 3、支持最低照度可达彩色0.005Lux，黑白0.001Lux。 4、可输出两路视频图像（1路全景视频图像、1路细节视频图像） 5、支持对镜头前盖玻璃加热，去除玻璃上的冰状和水状附着物。 6、支持水平手控速度不小于160°/S，垂直速度不小于120°/S，云台定位精度为±0.1° 7、水平旋转范围为360°连续旋转，垂直旋转范围为-15°~90° 8、设备具有 H.265、H.264、MJPEG设置选项 9、在同一静止场景相同图像画质下，设备在H.264、H.265编码方式时，开启智能编码功能和不开启智能编码相比，码率节约90% 10、可接入4G SIM卡；内置2颗GPU芯片 11、具备智能分析抗干扰功能，当篮球、小狗、树叶等非人或车辆目标经过检测区域时，不会触发报警。 12、全景通道和细节通道均支持区域入侵、越界侦测、进入区域、离开区域等SMART智能行为分析功能 13、在彩色模式下，当环境照度降低至一定值，可自动开启白光补光灯，在白天、夜晚均可输出彩色视频图像 14、具有1个RJ45网络接口、1路音频输入、1路音频输出、1路报警输入、1路报警输出、1个RS485接口、1个SD卡槽 15、具备较好的环境适应性，支持IP66防尘防水等级 | 海康威视 | 1 | 台
4 | 双目摄像机 | 1、内置2个镜头，靶面尺寸均不小于1/1.8"靶面尺寸，镜头光圈大小支持F1.0±5%。 2、内置1颗GPU、1个麦克风、1个扬声器 3、设备内置双镜头、双传感器，所有码流均可实时输出由2路视频画面拼接而成的视频图像。 4、设备支持输出5120×1440@25fps的码流；最低照度彩色：0.0002 lx，黑白:0.0001 lx 5、支持水平视场角不小于180°，垂直视场角不小于48° ；拼接图像的2路源图像的采集时间差应＜5ms。 6、内置4颗白光补光灯，支持自动/手动分别控制左右2组白光补光灯的光照强度。 7、在彩色模式下，当环境照度低于预设值时，可自动开启补光灯，在白天、夜晚均可输出彩色视频图像。 8、支持声光报警功能，当报警产生时，可在布防时间内联动声音警报和/或白光闪烁。 9、支持像素显示功能，可通过IE浏览器显示监视画面中鼠标所选区域水平及垂直方向的像素数。 10、在不小于DC12V±30%范围内变化时可以正常工作。 11、设备具有耀光抑制功能，耀光区域≤1%。 12、摄像机能够在-30~60摄氏度，湿度小于95%环境下稳定工作。 13、不低于IP67防尘防水等级。 | 海康威视 | 1 | 台
5 | 网络枪式摄像机 | 1、200万智能全彩筒型网络摄像机，最大分辨率1920x1080@25fps。 2、最低照度彩色0.0005lx；内置GPU芯片，麦克风，扬声器。 3、白光灯开启时，可识别距离设备30m处人体轮廓，白天、夜晚均可输出彩色视频图像。 4、同一静止场景相同图像质量下，设备在H.264、H.265编码方式时，开启智能编码功能和不开启智能编码相比，码率节约80%。 5、支持智能报警防干扰功能，智能分析行为类型为区域入侵、越界、进入区域、离开区域时，报警检测目标设置为人体或车辆时，光线明暗变化，篮球滚动，狗行走，树摇晃，不触发报警。 6、当报警产生时，可触发联动声音报警。报警声音类型不低于 12 种，报警音量和重复次数可设置。 7、可对出现在监控场景内的两眼瞳距不小于19像素的人脸进行检验，并叠加目标提示框。 8、可同时对经过设定检测区域内的不低于10 个行人进行人脸检测、跟踪、评分和抓拍。可筛选和抓拍最佳人脸图片存储及上报中心。抓拍图片数量、大小可设，支持上传全景照。 9、支持硬件微引导程序OTP写入保护机制，uboot的FLASH存储空间应采用防篡改功能。若非法修改FLASH中的内容，可提示异常报错，uboot无法正常启动。 10、支持固件安全检验功能，摄像机uboot应采用加密存储，通过离线烧写存储器方式写入的uboot执行程序，不能被硬件微引导程序加载执行。 11、支持硬件微引导程序、uboot、OS、应用软件逐级校验功能，非法篡改的uboot、OS、应用软件固件包，不能通过命令行、浏览器、客户端方式进行升级。 12、支持1路报警输入，1路报警输出，1路音频输入，1路音频输出，1个SD卡槽，1个DC12V电压输出接口，支持DC12V或POE供电。 13、IP66防护等级。 | 海康威视 | 58 | 台
6 | 网络半球摄像机 | 1、支持分辨率设置为1920×1080@25fps，分辨力不小于1100TVL。 2、具有不小于1/1.8"靶面尺寸。 3、内置GPU芯片。 4、最低照度彩色：0.0002 lx，黑白:0.0001 lx，最大亮度鉴别等级（灰度等级）不小于11级。 5、支持H.264、H.265、MJPEG视频编码格式，且具有High Profile编码能力。 6、内置3颗补光灯，为鳞片状反射式补光灯，补光灯开启后，正面不可见补光灯灯珠。 7、补光灯灯光均匀无波纹、圆环状、麻点状、条纹状及不规则亮斑。 8、设备具有耀光抑制功能，耀光区域≤1%。 9、支持数据感知功能，在IE 浏览器下，重启事件记录可包括正常重启和异常重启2种类型。正常重启可记录重启的时间、服务类型、用户名、IP/域名信息；异常重启可记录重启时间、异常类型信息。 10、内置2个麦克风、1个扬声器。 11、具有1个RS485接口、1个报警输入接口、1个报警输出接口、1个音频输入接口、1个音频输出接口。 | 海康威视 | 62 | 台
7 | 云台摄像机支架 | 压铸纯铝合金材质，表面做喷塑处理 支架带出线孔，安装更加美观 摄像机安装座表面有海绵垫，保证和摄像机底座结合更紧密 摄像机安装座可旋转，方便摄像机角度调整 材质：铝合金 | 国产 | 1 | 个
8 | 半球摄像机支架（含辅材） | 压铸纯铝合金材质，表面做喷塑处理 支架带出线孔，安装更加美观 摄像机安装座表面有海绵垫，保证和摄像机底座结合更紧密 摄像机安装座可旋转，方便摄像机角度调整 材质：铝合金 | 国产 | 23 | 个
9 | 枪机摄像机支架（含辅材） | 压铸纯铝合金材质，表面做喷塑处理 支架带出线孔，安装更加美观 摄像机安装座表面有海绵垫，保证和摄像机底座结合更紧密 摄像机安装座可旋转，方便摄像机角度调整 材质：铝合金 | 国产 | 59 | 个
10 | 报警主机 | 操作系统：嵌入式Linux操作系统 防区数量：板载8路（探测器100m以内），可通过防区模块扩展至48路 继电器数量：板载4路（距离50m以内），可通过继电器模块扩展至48路 日志容量：4万条 传输距离：RS485传输800米 硬件接口：RS485*1、RJ45*1，PSTN*1，4G模块接口*1，RS232*1（可接报警打印机） 安装方式：壁挂安装 供电方式：AC220V（自带电源适配器） 设备功耗：裸机功耗≤5W，满载功耗≤40W 工作温度：–10℃～+55℃ 工作湿度：10％--90％ 使用环境：室内 产品尺寸：370*320*86mm（长*宽*厚） | 海康威视 | 1 | 台
11 | 报警键盘 | 设备类型：控制键盘 通讯协议：RS485 传输距离：800m 使用环境：室内 显示屏：LCD（尺寸80X25mm） 操作按键：20个 指示灯：5个 蜂鸣器：支持 安装方式：壁挂 工作电源：DC12V/150mA（宽压9-16V DC） 工作温度：-10 °C 至 55 °C 工作湿度：10% 至 90% 产品尺寸：164mm(长)*124mm(宽)*31mm(高) | 海康威视 | 1 | 个
12 | 壁挂红外探测器 | 探测方式：被动红外+微波全范围PIR辅以24GHz微波探测 测速范围：0.2～3m/s 灵敏度：自动；30Kg 防宠 支持自动灵敏度和数字温度补偿；光学密封，下视窗保护；支持下视窗保护；支持数字温度补偿；支持智能算法；微波频段24GHz(24.15～24.25GHz) 防拆保护：开盖；报警输出：常闭 功耗：17mA(最大)；设备供电：9 - 16 VDC；安装方式：壁装 使用场景：室内"；探测范围：探测器探测距离为不低于11m ，角度为 不低于90°。 | 英安特 | 1 | 个
13 | 警号 | 声光报警器：支持关闭报警声音输出，实现声光报警模式和光闪模式切换； 报警音量: 105dB at 30cm；防护等级：IP54，室外防水；内置水平仪，便于辅助安装；工作湿度：10％～90％；工作温度：-20℃～＋60℃；功耗：静态功耗: 0.96W；报警功耗：2.7W；电源：DC 8~16V 0.22A Max；IP等级：IP54（可用于室外）。 | 豪恩 | 1 | 个
14 | 16口千兆POE交换机 | 10/100/1000Mbps，上下行端口均为千兆，固定端口：16*GE,2*SFP 交换容量 36Gbps，转发能26.8Mpps，全接口支持 POE 供电，功率 180W 以上； | 华三 | 12 | 台
15 | 8口交换机 | 非网管型交换机，交换容量20Gbps，包转发14.9Mpps；10个10/100/1000Mbps自适应电口(支持POE/POE+，整机PoE最大输出功率110W，单端口最大输出功率30W)；桌面式铁壳小端口交换机；支持标准交换、端口隔离两种模式切换 | 华三 | 8 | 台
16 | 立杆（含固定） | 材质：镀锌钢管、含地笼 | 国优 | 4 | 个
17 | 网络跳线 | 2米、非屏蔽 | 上海爱谱 | 40 | 根
18 | 插板 | 额定电压：250V、最大功率：2500W、750℃以上阻燃PP材质、75N安全保护门 | 公牛 | 12 | 个
19 | 电源线 | 执行标准： GB/T 5023.5 导体：多股无氧铜丝 额定电压：300/500V 绝缘：PVC聚氯乙烯 护套：PVC聚氯乙烯 内衬层：PP带或无纺布包裹缓冲。 弯曲半径：6D/15D 使用温度：-15℃～70℃ | 上海爱谱 | 1500 | 米
20 | 网线 | 产品参照YD/T1019 、ISO/IEC11801 Class D级和ANSI/TIA-568.2-D Cat5e标准 适用于室外环境布放、具有防水性能 频率：通过100MHz频率测试 绝缘材料：HDPE 撕裂绳：多股非吸湿性 导体：99.99%实心无氧铜，表面光滑圆整、无氧化和机械损伤 铜芯线径：0.5±0.01mm 护套：PE 导体断裂伸长率：≥12% 单根直流电阻（最大）：≤9.5Ω/100m 特性阻抗（100MHz）：100±5Ω 工作温度：-20～+60℃ | 上海爱谱 | 8500 | 米
21 | 报警线 | 执行标准： GB/T 5023.5 导体：多股无氧铜丝 额定电压：300/500V 绝缘：PVC聚氯乙烯 护套：PVC聚氯乙烯 内衬层：PP带或无纺布包裹缓冲。 弯曲半径：6D/15D 使用温度：-15℃～70℃ | 上海爱谱 | 20 | 米
22 | 光纤 | 8芯、工作温度：-40到70℃ | 汉维 | 2000 | 米
23 | 光纤收发器 | 支 持 标 准 · IEEE 802.3、IEEE 802.3u、IEEE 802.3ab · IEEE 802.3z、IEEE 802.3x 接 口 · 1个1.25Gbps SC光纤接口 · 1个100Mbps/1000Mbps自适应RJ45口 传输波长 ·A端-TX:1550nm RX:1310nm ·B端-TX:1310nm RX:1550nm 传输距离 ·3km 传输介质 · 网线：超五类或以上UTP和STP · 光纤：9/125um单模光纤 指示灯 ·光口和电口Link/Act、PWR 电 源 ·5VDC/0.6A 尺 寸 ·94.5mm*73mm*27mm 工作温度 ·-20℃~60℃ | 朗峰 | 4 | 对
24 | 光纤熔点 |  | 国产 | 8 | 点
25 | 平台授权 | 提供授权证明文件，提供原平台厂家的接入证明 | 国产 | 1 | 项
26 | 开槽及修复 |  | 国产 | 50 | 平方米
27 | KBG管（含辅材） | 20金属热镀锌扣压式导线管，采用优质薄壁板材加工而成。 | 国优 | 5000 | 米
28 | PVC管（含辅材） | G20PVC管（聚氯乙烯） | 得亿 | 1500 | 米
29 | 设备合计A
30 | 施工费B
31 | 税金=（A+B）* %
32 | 共计C=A+B

## 定位表
文化宫视频监控改造设备新增点位表
序号 | 区域 | 楼层 | 设备类型 | 安装数量 |  | 交换机配置
办公大楼
1 | 办公大楼 | 负1层 | 200万半球 | 4 | 半球：37个、枪机：3个、报警主机：1台、报警键盘：1个、壁挂红外探测器：1个、声光：1个 | 16口
|  | 1层 | 200万半球 | 9 |  | 16口
|  | 2层 | 200万半球 | 13 |  | 16口
|  |  | 200万枪机 | 1
|  |  | 报警主机 | 1
|  |  | 报警键盘 | 1
|  |  | 壁挂红外探测器 | 1
|  |  | 声光报警器 | 1
|  | 3层 | 200万半球 | 11 |  | 16口
|  |  | 200万枪机 | 2
环境、中统楼、物业办公区
1 | 环境 |  | 200万枪机 | 11 | 半球：11个、枪机：11个、200万全景云台：1个、200万双目：1个 | 8口:6个
|  |  | 200万全景云台 | 1
|  |  | 200万双目 | 1
| 中统楼 |  | 200万半球 | 5 |  | 8口
| 物业办公区 |  | 200万半球 | 6 |  | 8口
车库
1 | 1号车库 | 负1层 | 200万枪机 | 5 | 枪机：9个 | 16口
|  | 负2层 | 200万枪机 | 4 |  | 16口
2 | 2号车库 | 负1层 | 200万半球 | 2 | 半球：2、枪机7个 | 16口
|  |  | 200万枪机 | 3
|  | 负2层 | 200万枪机 | 4 |  | 16口
3 | 3号车库 | 负1层 | 200万半球 | 7 | 半球：8个、枪机：22个 | 16口
|  |  | 200万枪机 | 8
|  | 负2层 | 200万枪机 | 12 |  | 16口
|  | 负3层 | 200万半球 | 1 |  | 16口
|  |  | 200万枪机 | 2
4 | 4号车库 | 负1层 | 200万枪机 | 9 | 枪机：10个 | 16口
|  | 负2层 | 200万枪机 | 1
设备数量合计：200万全景云台（1个）、200万双目（1个）、枪机（62个）、半球（58个）、报警主机（1台）、报警键盘（1个）、壁挂红外探测器（1个）、声光：（1个）