## 封-2 招标控制价
封-2 | 大足西街片区盛世华庭建设项目电线电杆、通信电缆搬迁及施工用电安装 | [5 empty] | 工程
招标控制价
招标控制价 |  | (小写): | 850,794.25
|  | (大写): | 捌拾伍万零柒佰玖拾肆元贰角伍分
其中:安全文明施工费(小写): |  |  |  | 33882.27
(大写): |  |  |  | 叁万叁仟捌佰捌拾贰元贰角柒分
招 标 人： |  |  |  |  | 工程造价 咨 询 人：
|  |  | (单位盖章) |  |  | (单位资质专用章)
法定代理人 或其授权人： |  |  |  |  | 法定代理人 或其授权人：
|  |  | (签字或盖章) |  |  | (签字或盖章)
编 制 人： |  |  |  |  | 复 核 人：
|  |  | (造价人员签字盖专用章) |  |  | (造价工程师签字盖专用章)
时间： 年 月 日

## 表-04 单位工程招标控制价汇总表
表-04
单位工程招标控制价汇总表
工程名称：大足西街片区盛世华庭建设项目电线电杆、通信电缆搬迁及施工用电安装 |  |  | 第 1 页 共 1 页
序号 | 汇总内容 | 金额(元) |  | 其中：暂估价(元)
1 | 分部分项工程费 | 693969.47
1.1 | 400kVA箱变 | 230833.36
1.2 | 电力线路迁改 | 164411.33
1.3 | 通信线路迁改 | 298724.78
2 | 措施项目费 | 56604.55
2.1 | 其中：安全文明施工费 | 33882.27
3 | 其他项目费
4 | 规费 | 22313.2 |  | －
5 | 税金 | 77907.03 |  | －
投标报价合计=1+2+3+4+5 |  | 850,794.25
注：1.本表适用于单位工程招标控制价或投标报价的汇总，如无单位工程划分，单项工程也使用本表汇总。 2.分部分项工程、措施项目中暂估价中应填写材料、工程设备暂估价，其他项目中暂估价应填写专业工程暂估价。

## 表-08 措施项目汇总表
表-08
措施项目汇总表
工程名称：大足西街片区盛世华庭建设项目电线电杆、通信电缆搬迁及施工用电安装 |  |  | 第 1 页 共 1 页
序号 | 项目名称 | 金额(元)
|  | 合价 |  | 其中：暂估价
1 | 施工技术措施项目
2 | 施工组织措施项目 | 56604.55
2.1 | 其中：安全文明施工费 | 33882.27
2.2 | 建设工程竣工档案编制费 | 2404.87
措施项目费合计=1+2 |  | 56604.55

## 表-09 分部分项工程项目清单计价表
表-09
分部分项工程项目清单计价表
工程名称：大足西街片区盛世华庭建设项目电线电杆、通信电缆搬迁及施工用电安装 | [5 empty] | 第 1 页 共 15 页
序号 | 项目编码 | 项目名称 | 项目特征 | 计量单位 | 工程量 |  | 金额（元）
[7 empty] | 综合单价 | 合价 | 其中:暂估价
400kVA箱变
1 | 030402018001 | 组合型成套箱式变电站 | [项目特征] 1.名称:组合型成套箱式变电站 2.型号:S-13 3.容量(kV·A):400 4.电压(kV):10kV-0.4kV 5.组合形式:欧式 [工作内容] 1.本体安装 2.进箱母线安装 3.补刷(喷)油漆 4.接地 | 台 | 1 |  | 172698.28 | 172698.28
2 | 030409002005 | 变压器接地 | [项目特征] 1.名称:接地母线 [工程内容] 1.接地体敷设 | m | 20 |  | 69 | 1380
3 | 03B001 | 安全标示牌（大） | [项目特征] 1.规格:详设计 [工作内容] 1.制作安装 | 块 | 5 |  | 50.17 | 250.85
4 | 030408008001 | 防火堵料 | [工作内容] 1.安装 | kg | 20 |  | 13.16 | 263.2
5 | 030408010001 | 防火涂料 | [工作内容] 1.安装 | kg | 10 |  | 54.25 | 542.5
6 | 03B002 | 安全标示牌（小） | [项目特征] 1.规格:详设计 [工作内容] 1.制作安装 | 块 | 20 |  | 38.66 | 773.2
本页小计 | [7 empty] | 175908.03
表-09
分部分项工程项目清单计价表
工程名称：大足西街片区盛世华庭建设项目电线电杆、通信电缆搬迁及施工用电安装 | [5 empty] | 第 2 页 共 15 页
序号 | 项目编码 | 项目名称 | 项目特征 | 计量单位 | 工程量 |  | 金额（元）
[7 empty] | 综合单价 | 合价 | 其中:暂估价
7 | 030408001001 | 电力电缆 YJV22-ZB-10kV-3*50 | [项目特征] 1.名称:电力电缆 2.型号:YJV22-ZB-10kV 3.规格:3*50 [工作内容] 1.电缆敷设 2.揭(盖)盖板 | m | 32 |  | 193.85 | 6203.2
8 | 030408006001 | 电力电缆头 10kV-3*50 | [项目特征] 1.名称:电力电缆头 2.规格: 10kV-3*50 [工作内容] 1.电力电缆头制作 2.电力电缆头安装 3.接地 | 个 | 2 |  | 829.06 | 1658.12
9 | 030414015001 | 10kV电缆调试 | [项目特征] 1.名称:电缆调试 2.电压等级(kV):10kV [工作内容] 1.试验 | 回路 | 1 |  | 2965.59 | 2965.59
10 | 080808008001 | 接地装置调试 | [项目特征] 1.名称:接地装置调试 [工作内容] 1.接地测试 | 组 | 1 |  | 499.07 | 499.07
11 | 030414002001 | 送配电装置系统 10(kV以下) | [项目特征] 1.名称:送配电装置系统 2.电压等级(kV):10(kV以下) [工作内容] 1.系统调试 | 系统 | 2 |  | 826.37 | 1652.74
本页小计 | [7 empty] | 12978.72
表-09
分部分项工程项目清单计价表
工程名称：大足西街片区盛世华庭建设项目电线电杆、通信电缆搬迁及施工用电安装 | [5 empty] | 第 3 页 共 15 页
序号 | 项目编码 | 项目名称 | 项目特征 | 计量单位 | 工程量 |  | 金额（元）
[7 empty] | 综合单价 | 合价 | 其中:暂估价
12 | 030414010001 | 电容器 | [项目特征] 1.名称:电容器调试 2.电压等级(kV):0.1 [工作内容] 1.调试 | 组 | 1 |  | 822.62 | 822.62
13 | 030414008001 | 母线 | [项目特征] 1.名称:母线 2.电压等级(kV):10kV [工作内容] 1.调试 | 段 | 1 |  | 1625.89 | 1625.89
14 | 030414008002 | 母线系统调试 1(kV以下) | [项目特征] 1.名称:母线系统调试 2.电压等级(kV): 1(kV以下) [工作内容] 1.调试 | 段 | 1 |  | 411.2 | 411.2
15 | 030414002002 | 送配电装置系统 1(kV以下) | [项目特征] 1.名称:送配电装置系统 2.电压等级(kV):1(kV以下) [工作内容] 1.系统调试 | 系统 | 7 |  | 449.95 | 3149.65
16 | 030414001001 | 电力变压器系统 | [项目特征] 1.名称:电力变压器系统 2.容量(kV．A):630 [工作内容] 1.系统调试 | 系统 | 1 |  | 1856.27 | 1856.27
本页小计 | [7 empty] | 7865.63
表-09
分部分项工程项目清单计价表
工程名称：大足西街片区盛世华庭建设项目电线电杆、通信电缆搬迁及施工用电安装 | [5 empty] | 第 4 页 共 15 页
序号 | 项目编码 | 项目名称 | 项目特征 | 计量单位 | 工程量 |  | 金额（元）
[7 empty] | 综合单价 | 合价 | 其中:暂估价
17 | 040101002001 | 人工挖沟槽 | [项目特征] 1.土壤类别:土石比：5：5 2.挖土深度:1.26米 3.开挖方式:人工 [工作内容] 1.排地表水 2.土方开挖 3.围护(挡土板)及拆除 4.基底钎探 5.场内运输 | m3 | 9.37 |  | 126.57 | 1185.96
18 | 040103001001 | 回填方 | [项目特征] 1.密实度要求:原土夯实 [工作内容] 1.运输 2.回填 3.压实 | m3 | 6.59 |  | 40.93 | 269.73
19 | 040103002001 | 余方弃置（外运5km） | [项目特征] 1.废弃料品种:弃土 2.运距:5km [工作内容] 1.余方点装料运输至弃置点 | m3 | 2.78 |  | 39.24 | 109.09
20 | 040501001001 | 基础垫层 | [项目特征] 1.垫层、基础材质及厚度:C15混凝土 10cm [工作内容] 1.垫层、基础铺筑及养护 2.模板制作、安装、拆除 3.混凝土拌和、运输、浇筑、养护 4.预制管枕安装 5.管道铺设 6.管道接口 7.管道检验及试验 | m3 | 0.56 |  | 453.68 | 254.06
本页小计 | [7 empty] | 1818.84
表-09
分部分项工程项目清单计价表
工程名称：大足西街片区盛世华庭建设项目电线电杆、通信电缆搬迁及施工用电安装 | [5 empty] | 第 5 页 共 15 页
序号 | 项目编码 | 项目名称 | 项目特征 | 计量单位 | 工程量 |  | 金额（元）
[7 empty] | 综合单价 | 合价 | 其中:暂估价
21 | 040501001002 | 管道包封 | [项目特征] 1.名称:管道包封 2.规格:C20混凝土 [工作内容] 1.模板制作、安装、拆除 2.混凝土拌和、运输、浇筑、灌注、养护 | m3 | 1.71 |  | 542.15 | 927.08
22 | 040504002001 | 砖砌电缆井 | [项目特征] 1.垫层、基础材质及厚度:C15混凝土 2.电缆井材质:砖砌 3.盖板材质、规格:铸铁盖板 [工作内容] 1.垫层铺筑 2.砌砖 3.井圈、井盖安装 | 座 | 2 |  | 3871.22 | 7742.44
23 | 010401011001 | 砖砌箱变基础 | [项目特征] 1.垫层、基础材质及厚度:C15混凝土 2.箱变基础材质:砖砌 [工作内容] 1.砂浆制作、运输 2.铺设垫层 3.底板混凝土制作、运输、浇筑、振捣、养护 4.混凝土浇筑 5.刮缝 6.井池底、壁抹灰 7.抹防潮层 8.材料运输 | 座 | 1 |  | 18370.81 | 18370.81
本页小计 | [7 empty] | 27040.33
表-09
分部分项工程项目清单计价表
工程名称：大足西街片区盛世华庭建设项目电线电杆、通信电缆搬迁及施工用电安装 | [5 empty] | 第 6 页 共 15 页
序号 | 项目编码 | 项目名称 | 项目特征 | 计量单位 | 工程量 |  | 金额（元）
[7 empty] | 综合单价 | 合价 | 其中:暂估价
24 | 030402017001 | 基础槽钢 | [项目特征] 1.名称:基础槽钢 2.型号: 8# [工程内容] 1.本体安装 | m | 12.2 |  | 117.26 | 1430.57
25 | 030408003001 | 电缆保护管 | [项目特征] 1.名称:电力电缆护套管 2.规格:C-PVCφ110*5mm [工作内容] 1.保护管敷设 | m | 6 |  | 40.74 | 244.44
26 | 030409002006 | 接地扁铁 | [项目特征] 1.名称.接地扁钢 2.型号:接地扁钢,镀锌,—6*60 | 米 | 48 |  | 41.89 | 2010.72
27 | 030409001001 | 接地极 | [项目特征] 1.名称:接地极 2.材质:镀锌角钢 3.规格:∠63*6*2500 [工程内容] 1.开挖及回填 | 根 | 4 |  | 143.48 | 573.92
28 | 010101003002 | 接地槽开挖 | [项目特征] 1.土石类别:综合考虑 2.开挖方式:综合考虑 [工程内容] 1.土石方开挖、夯实 | m | 38 |  | 25.32 | 962.16
电力线路迁改
本页小计 | [7 empty] | 5221.81
表-09
分部分项工程项目清单计价表
工程名称：大足西街片区盛世华庭建设项目电线电杆、通信电缆搬迁及施工用电安装 | [5 empty] | 第 7 页 共 15 页
序号 | 项目编码 | 项目名称 | 项目特征 | 计量单位 | 工程量 |  | 金额（元）
[7 empty] | 综合单价 | 合价 | 其中:暂估价
1 | 030410001012 | 电杆组立 | [项目特征] 1.名称:锥形水泥杆,非预应力,法兰组装杆,15m,350mm,O [工程内容] 1.施工定位 2.电杆组立 3.土(石)方挖填 | 基 | 3 |  | 33770.92 | 101312.76
2 | 030410001013 | 电杆组立 | [项目特征] 1.名称:锥形钢筋混凝土单杆 2.材质:水泥杆 3.规格锥形水泥杆,非预应力,整根杆,12m,190mm,L [工程内容] 1.施工定位 2.电杆组立 3.土(石)方挖填 | 基 | 1 |  | 7326.91 | 7326.91
3 | 030410001002 | 电杆编号、号码牌安装 | [项目特征] 1.名称:电杆编号、号码牌安装 [工程内容] 1.号码牌安装 | 根 | 5 |  | 30.27 | 151.35
4 | 030410001003 | 拉盘 | [项目特征] 1.名称：拉盘 2.类型:拉线盘400×800×200 [工程内容] 1.土(石)方挖填 2.拉盘 | 块 | 1 |  | 848.13 | 848.13
5 | 030410001004 | 拉线制作、安装 | [项目特征] 1.名称:拉线钢绞线 3.规格:GJ-50 [工程内容] 1.拉线制作、安装 | 根 | 1 |  | 295.35 | 295.35
本页小计 | [7 empty] | 109934.5
表-09
分部分项工程项目清单计价表
工程名称：大足西街片区盛世华庭建设项目电线电杆、通信电缆搬迁及施工用电安装 | [5 empty] | 第 8 页 共 15 页
序号 | 项目编码 | 项目名称 | 项目特征 | 计量单位 | 工程量 |  | 金额（元）
[7 empty] | 综合单价 | 合价 | 其中:暂估价
6 | 030410003008 | 10kV架空绝缘铝导线 | [项目特征] 1.名称:10kV架空绝缘铝导线 2.型号:JKLYJ-10kV-70 [工程内容] 1.导线架设 | km | 0.78 |  | 13565.44 | 10581.04
7 | 030410003010 | 1kV架空绝缘铜导线 | [项目特征] 1.名称:1kV架空绝缘铜导线50mm2 [工作内容] 1.导线架设 2.导线跨越及进户线架设 3.工地运输 | km | 0.16 |  | 51402.06 | 8224.33
8 | 030410003016 | 10kV架空绝缘铝导线 | [项目特征] 1.名称:10kV架空绝缘铝导线 2.型号:JKLYJ-10kV-50 [工程内容] 1.引流线、接地引下线架设 | m | 30 |  | 18.1 | 543
9 | 030410004015 | 线夹绝缘护罩安装 | [项目特征] 1.名称:线夹绝缘护罩安装 | 付 | 50 |  | 15.44 | 772
10 | 030410004022 | 线夹绝缘护罩安装 | [项目特征] 1.名称:线夹绝缘护罩安装 | 付 | 9 |  | 35.6 | 320.4
11 | 030410004012 | 铝验电接地环 | [项目特征] 1.名称:铝验电接地环 2.规格:绝缘穿刺接地线夹,1kV,50mm2,240mm2 3.安装方式:详设计 [工程内容] 1.铝验电接地环安装 | 组 | 3 |  | 162.87 | 488.61
本页小计 | [7 empty] | 20929.38
表-09
分部分项工程项目清单计价表
工程名称：大足西街片区盛世华庭建设项目电线电杆、通信电缆搬迁及施工用电安装 | [5 empty] | 第 9 页 共 15 页
序号 | 项目编码 | 项目名称 | 项目特征 | 计量单位 | 工程量 |  | 金额（元）
[7 empty] | 综合单价 | 合价 | 其中:暂估价
12 | 030410004014 | 铝验电接地环 | [项目特征] 1.名称:铝验电接地环 2.规格:绝缘穿刺接地线夹,10kV,50mm2,240mm2 3.安装方式:详设计 [工程内容] 1.铝验电接地环安装 | 组 | 8 |  | 126.78 | 1014.24
13 | 030410002001 | 横担组装 | [项目特征] 1.名称:10kV横担∠75*8*2000 2.材质:详设计 3.规格:∠75*8*2000 [工程内容] 1.横担安装 | 块 | 14 |  | 205.89 | 2882.46
14 | 030410002011 | 横担组装 | [项目特征] 1.名称:1kV横担∠75*8*2000 2.材质:详设计 3.规格:∠75*8*2000 [工程内容] 1.横担安装 | 块 | 6 |  | 205.89 | 1235.34
15 | 030410002014 | 横担组装 | [项目特征] 1.名称:避雷器横担 2.材质:详设计 3.规格:∠75*8*2000 [工程内容] 1.横担安装 | 块 | 1 |  | 211.71 | 211.71
16 | 030410002015 | 横担组装 | [项目特征] 1.名称:10kV隔离开关横担∠75*8*2000 2.材质:详设计 3.规格:∠75*8*2000 [工程内容] 1.横担安装 | 块 | 2 |  | 205.89 | 411.78
本页小计 | [7 empty] | 5755.53
表-09
分部分项工程项目清单计价表
工程名称：大足西街片区盛世华庭建设项目电线电杆、通信电缆搬迁及施工用电安装 | [5 empty] | 第 10 页 共 15 页
序号 | 项目编码 | 项目名称 | 项目特征 | 计量单位 | 工程量 |  | 金额（元）
[7 empty] | 综合单价 | 合价 | 其中:暂估价
17 | 030410002016 | 横担组装 | [项目特征] 1.名称:10kV计量横担横担∠75*8*1500 2.材质:详设计 3.规格:∠75*8*2000 [工程内容] 1.横担安装 | 块 | 2 |  | 183.08 | 366.16
18 | 030410002008 | 绝缘子安装 | [项目特征] 1.名称:悬式瓷瓶 2.规格:XWP-70 3.安装方式:详设计 [工程内容] 1.绝缘子安装 | 片 | 61 |  | 95.66 | 5835.26
19 | 030410002009 | 绝缘子安装 | [项目特征] 1.名称:柱式瓷绝缘子 2.规格线路柱式瓷绝缘子,R5ET105L,125,283,360，普通 3.安装方式:详设计 [工程内容] 1.普通绝缘子安装 | 只 | 8 |  | 78.02 | 624.16
20 | 030410002012 | 绝缘子安装 | [项目特征] 1.名称:针式瓷绝缘子 2.规格：针式瓷绝缘子,P-10T,105,195 3.安装方式:详设计 [工程内容] 1.普通绝缘子安装 | 只 | 4 |  | 78.02 | 312.08
21 | 030410002013 | 绝缘子安装 | [项目特征] 1.名称:瓷横担绝缘子S-185 2.安装方式:详设计 [工程内容] 1.普通绝缘子安装 | 只 | 3 |  | 80.47 | 241.41
本页小计 | [7 empty] | 7379.07
表-09
分部分项工程项目清单计价表
工程名称：大足西街片区盛世华庭建设项目电线电杆、通信电缆搬迁及施工用电安装 | [5 empty] | 第 11 页 共 15 页
序号 | 项目编码 | 项目名称 | 项目特征 | 计量单位 | 工程量 |  | 金额（元）
[7 empty] | 综合单价 | 合价 | 其中:暂估价
22 | 030413001001 | 其他铁附件 | [项目特征] 1.名称:其他铁附件 | 套 | 1 |  | 7572.02 | 7572.02
23 | 060102002001 | 设备及材料运输 | [项目特征] 1.运输类型:设备材料运输 2.运距:人力0.2km、汽车15km [工程内容] 1.运输 2.卸载 | 项 | 1 |  | 995.63 | 995.63
24 | 030410004020 | 杆上设备 | [项目特征] 1.名称:10kV三相隔离开关，1250A，31.5kA，手动双柱立开式，不接地 [工作内容] 1.本体安装 | 组 | 1 |  | 1889.95 | 1889.95
25 | 030402010012 | 避雷器 | [项目特征] 1.名称:高压氧化锌避雷器 2.型号:YH5WS-17/50 3.电压等级:10 4.安装部位:杆上 [工程内容] 1.本体安装 | 组 | 1 |  | 617.14 | 617.14
26 | 030410004021 | 杆上设备 | [项目特征] 1.名称:10kV计量互感器 [工作内容] 1.本体安装 | 组 | 1 |  | 1226.44 | 1226.44
27 | 030409002001 | 接地母线 | [项目特征] 1.名称.接地扁钢 2.型号:—6*60 [工程内容] 1.本体安装 | 米 | 18 |  | 49.99 | 899.82
本页小计 | [7 empty] | 13201
表-09
分部分项工程项目清单计价表
工程名称：大足西街片区盛世华庭建设项目电线电杆、通信电缆搬迁及施工用电安装 | [5 empty] | 第 12 页 共 15 页
序号 | 项目编码 | 项目名称 | 项目特征 | 计量单位 | 工程量 |  | 金额（元）
[7 empty] | 综合单价 | 合价 | 其中:暂估价
28 | 010101003001 | 接地槽开挖 | [项目特征] 1.土石类别:综合考虑 2.开挖方式:综合考虑 [工程内容] 1.土石方开挖、夯实 | m | 18 |  | 25.32 | 455.76
29 | 030409002002 | 接地角钢 | [工作内容] 1.接地角钢∠63*6*2500 [工程内容] 1.本体安装 | m | 3 |  | 126.74 | 380.22
30 | 030402010010 | 混凝土杆拆除 整根式 单杆 | [项目特征] 1.名称:混凝土杆拆除 整根式 单杆 [工程内容] 1.本体拆除 | 组 | 12 |  | 275.89 | 3310.68
31 | 030402010011 | 混凝土杆横担拆除 10kV及以下横担 铁、木横担 | [项目特征] 1.名称:混凝土杆横担拆除 10kV及以下横担 铁、木横担 [工程内容] 1.本体拆除 | 组 | 30 |  | 36.92 | 1107.6
32 | 030410003013 | 10kV架空绝缘铝导线拆除 | [项目特征] 1.名称:10kV架空绝缘铝导线 2.型号:JKLGYJ-10kV-50 [工程内容] 1.导线架设 | km | 0.18 |  | 1593.85 | 286.89
33 | 030410003014 | 1kV架空绝缘铝导线拆除 | [项目特征] 1.名称:1kV架空绝缘铝导线 2.型号:JKLGYJ-1kV-70 [工程内容] 1.导线架设 | km | 0.42 |  | 1593.85 | 669.42
本页小计 | [7 empty] | 6210.57
表-09
分部分项工程项目清单计价表
工程名称：大足西街片区盛世华庭建设项目电线电杆、通信电缆搬迁及施工用电安装 | [5 empty] | 第 13 页 共 15 页
序号 | 项目编码 | 项目名称 | 项目特征 | 计量单位 | 工程量 |  | 金额（元）
[7 empty] | 综合单价 | 合价 | 其中:暂估价
34 | 030410003015 | BV-10拆除 | [项目特征] 1.名称:BV-10 [工程内容] 1.导线架设 | km | 0.08 |  | 1593.85 | 127.51
35 | 030410004016 | 杆上配电装置拆除 隔离开关 | [项目特征] 1.名称:杆上配电装置拆除 隔离开关 [工作内容] 1.本体拆除 | 组 | 2 |  | 128.98 | 257.96
36 | 030410004019 | 杆上配电装置拆除 跌落式熔断器 | [项目特征] 1.名称:杆上配电装置拆除 隔离开关 [工作内容] 1.本体拆除 | 组 | 1 |  | 110.62 | 110.62
37 | 030410004017 | 避雷器、避雷针拆除 避雷器 10kV | [项目特征] 1.名称:杆上配电装置拆除 隔离开关 [工作内容] 1.本体拆除 | 组 | 1 |  | 118.03 | 118.03
38 | 030410004018 | 杆上配电装置拆除计量互感器 | [项目特征] 1.名称:杆上配电装置拆除 隔离开关 [工作内容] 1.本体拆除 | 组 | 1 |  | 387.16 | 387.16
通信线路迁改
1 | 030402010013 | 混凝土杆拆除 整根式 单杆 | [项目特征] 1.名称:混凝土杆拆除 整根式 单杆 [工程内容] 1.本体拆除 | 组 | 9 |  | 275.89 | 2483.01
2 | 031103007003 | 架空吊线 拆除 | [工作内容] 1.架设 | m | 0.73 |  | 404.93 | 295.6
本页小计 | [7 empty] | 3779.89
表-09
分部分项工程项目清单计价表
工程名称：大足西街片区盛世华庭建设项目电线电杆、通信电缆搬迁及施工用电安装 | [5 empty] | 第 14 页 共 15 页
序号 | 项目编码 | 项目名称 | 项目特征 | 计量单位 | 工程量 |  | 金额（元）
[7 empty] | 综合单价 | 合价 | 其中:暂估价
3 | 031103009001 | 架空光缆 拆除 | [工作内容] 1.测量 2.敷设 | m | 3694 |  | 0.86 | 3176.84
4 | 030502007004 | 光缆 24芯 | [工作内容] 1.敷设 2.标记 3.卡接 | m | 6935 |  | 14.46 | 100280.1
5 | 030502007001 | 光缆 48芯 | [工作内容] 1.敷设 2.标记 3.卡接 | m | 1433 |  | 14.67 | 21022.11
6 | 030502007002 | 光缆 72芯 | [工作内容] 1.敷设 2.标记 3.卡接 | m | 1433 |  | 16.85 | 24146.05
7 | 030410001014 | 电杆组立 | [项目特征] 1.名称:锥形水泥杆,非预应力,整根杆,12m,190mm, [工程内容] 1.施工定位 2.电杆组立 3.土(石)方挖填 | 基 | 2 |  | 2858.09 | 5716.18
8 | 030410001015 | 电杆编号、号码牌安装 | [项目特征] 1.名称:电杆编号、号码牌安装 [工程内容] 1.号码牌安装 | 根 | 2 |  | 30.27 | 60.54
本页小计 | [7 empty] | 154401.82
表-09
分部分项工程项目清单计价表
工程名称：大足西街片区盛世华庭建设项目电线电杆、通信电缆搬迁及施工用电安装 | [5 empty] | 第 15 页 共 15 页
序号 | 项目编码 | 项目名称 | 项目特征 | 计量单位 | 工程量 |  | 金额（元）
[7 empty] | 综合单价 | 合价 | 其中:暂估价
9 | 030410001016 | 拉盘 | [项目特征] 1.名称：拉盘 2.类型:拉线盘400×800×200 [工程内容] 1.土(石)方挖填 2.拉盘 | 块 | 4 |  | 825.52 | 3302.08
10 | 030410001017 | 拉线制作、安装 | [项目特征] 1.名称:拉线钢绞线 3.规格:GJ-50 [工程内容] 1.拉线制作、安装 | 根 | 4 |  | 237.61 | 950.44
11 | 031103007001 | 架空吊线 | [工作内容] 1.架设 | m | 1 |  | 1862.88 | 1862.88
12 | 031103010001 | 光缆接续 24芯以内 | [工作内容] 1.接续、测试 | 头 | 11 |  | 1577.71 | 17354.81
13 | 031103010002 | 光缆接续 48芯以内 | [工作内容] 1.接续、测试 | 头 | 3 |  | 2446.52 | 7339.56
14 | 031103010003 | 光缆接续 72芯以内 | [工作内容] 1.接续、测试 | 头 | 4 |  | 3363.77 | 13455.08
15 | 031103012001 | 光缆中继段测试 | [工作内容] 1.测试 | 中继段 | 11 |  | 3742.58 | 41168.38
16 | 031103012002 | 光缆中继段测试 | [工作内容] 1.测试 | 中继段 | 3 |  | 6462.84 | 19388.52
17 | 031103012003 | 光缆中继段测试 | [工作内容] 1.测试 | 中继段 | 4 |  | 9180.65 | 36722.6
本页小计 | [7 empty] | 141544.35
合 计 | [7 empty] | 693969.47

## 表-09 施工技术措施项目清单计价表
表-09
施工技术措施项目清单计价表
工程名称：大足西街片区盛世华庭建设项目电线电杆、通信电缆搬迁及施工用电安装 | [5 empty] | 第 1 页 共 1 页
序号 | 项目编码 | 项目名称 | 项目特征 | 计量单位 | 工程量 |  | 金额（元）
[7 empty] | 综合单价 | 合价 | 其中:暂估价
| 一 | 施工技术措施项目
本页小计
合 计

## 表-10 施工组织措施项目清单计价表
表-10
施工组织措施项目清单计价表
工程名称：大足西街片区盛世华庭建设项目电线电杆、通信电缆搬迁及施工用电安装 | [6 empty] | 第 1 页 共 1 页
序号 | 项目编码 | 项目名称 | 计算 基础 | 费率 (%) | 金额 (元) | 调整 费率 (%) |  | 调整后 金额 (元) | 备注
1 | 031302B02001 | 组织措施费 | 分部分项人工费+技术措施人工费 | 16.39 | 20317.41
2 | 031302001001 | 安全文明施工费 | 分部分项人工费+人工价差_预算+技术措施人工费+技术措施人工价差_预算 | 25.1 | 33882.27
3 | 031302B03001 | 建设工程竣工档案编制费 | 分部分项人工费+技术措施人工费 | 1.94 | 2404.87
合 计 |  |  |  |  | 56604.55
注：1.计算基础和费用标准按本市有关费用定额或文件执行。 2.根据施工方案计算的措施费，可不填写“计算基础”和“费率”的数值，只填写“金额”数值，但应在备注栏说明施工 方案出处或计算方法。

## 表-11 其他项目清单计价汇总表
表-11
其他项目清单计价汇总表
工程名称：大足西街片区盛世华庭建设项目电线电杆、通信电缆搬迁及施工用电安装 |  |  |  | 第 1 页 共 1 页
序号 | 项目名称 | 计量单位 | 金额(元) |  | 备注
1 | 暂列金额 | 项 |  |  | 明细详见 表-11-1
2 | 暂估价 | 项
2.1 | 材料(工程设备)暂估价 | 项 | -- |  | 明细详见 表-11-2
2.2 | 专业工程暂估价 | 项 |  |  | 明细详见 表-11-3
3 | 计日工 | 项 |  |  | 明细详见 表-11-4
4 | 总承包服务费 | 项 |  |  | 明细详见 表-11-5
5 | 索赔与现场签证 | 项 |  |  | 明细详见 表-11-6
合 计 |  |  | 0
注：材料、设备暂估单价进入清单项目综合单价，此处不汇总。

## 表-11-1 暂列金额明细表
表-11-1
暂列金额明细表
工程名称：大足西街片区盛世华庭建设项目电线电杆、通信电缆搬迁及施工用电安装 |  |  |  | 第 1 页 共 1 页
序号 | 项目名称 | 计量单位 | 暂定金额(元) |  | 备注
1
合 计 |  |  |  |  | —
注：此表由招标人填写，如不能详列，也可只列暂列金额总额，投标人应将上述暂列金额计入投标总价中。

## 表-11-3 专业工程暂估价及结算价表
表-11-3
专业工程暂估价及结算价表
工程名称：大足西街片区盛世华庭建设项目电线电杆、通信电缆搬迁及施工用电安装 | [5 empty] | 第 1 页 共 1 页
序号 | 专业工程名称 | 工程内容 | 暂估金额 （元） | 结算金额 (元) | 差额 ±(元) |  | 备注
1
合 计 |  |  | 0 |  |  |  | —
注： 此表由招标人填写，投标人应将上述专业工程暂估价计入投标总价中。结算时按合同约定结算金额填写。

## 表-12 规费、税金项目计价表
表-12
规费、税金项目计价表
工程名称：大足西街片区盛世华庭建设项目电线电杆、通信电缆搬迁及施工用电安装 |  |  |  | 第 1 页 共 1 页
序号 | 项目名称 | 计算基础 | 费率(%) |  | 金额（元）
1 | 规费 | 分部分项人工费+技术措施项目人工费 | 18 |  | 22313.2
2 | 税金 | 2.1 + 2.2 + 2.3 |  |  | 77907.03
2.1 | 增值税 | 分部分项工程费+措施项目费+其他项目费+规费-甲供材料费 | 9 |  | 69559.85
2.2 | 附加税 | 增值税 | 12 |  | 8347.18
2.3 | 环境保护税 | 按实计算
合计 |  |  |  |  | 100220.23