## 封-2 招标控制价
封-2 | 南坪街道市场监督管理所维修改造（排危抢险） |  |  |  |  | 工程
预算编制价
招标控制价 |  | (小写):
(大写):
其中:安全文明施工费(小写):
(大写):
招 标 人： |  |  |  | 工程造价 咨 询 人：
|  |  | (单位盖章) |  | (单位资质专用章)
法定代理人 或其授权人： |  |  |  | 法定代理人 或其授权人：
|  |  | (签字或盖章) |  | (签字或盖章)
编 制 人： |  |  |  | 复 核 人：
|  |  | (造价人员签字盖专用章) |  | (造价工程师签字盖专用章)
时间： 年 月 日

## 表-04 单位工程招标控制价汇总表
表-04
单位工程预算编制价汇总表
工程名称：南坪街道市场监督管理所维修改造（排危抢险） |  |  | 第 1 页 共 1 页
序号 | 汇总内容 | 金额(元) |  | 其中：暂估价(元)
1 | 分部分项工程费
1.1 | A建筑工程
1.2 | B安装工程
1.3 | C标识化系统
2 | 措施项目费
3 | 其他项目费
4 | 其他项目安文费
5 | 其他项目税金 |  |  | －
投标报价合计=1+2+3+4+5
注：1.本表适用于单位工程招标控制价或投标报价的汇总，如无单位工程划分，单项工程也使用本表汇总。 2.分部分项工程、措施项目中暂估价中应填写材料、工程设备暂估价，其他项目中暂估价应填写专业工程暂估价。

## 表-09 分部分项工程项目清单计价表
表-09
分部分项工程项目清单计价表
工程名称：南坪街道市场监督管理所维修改造（排危抢险） | [5 empty] | 第 1 页 共 44 页
序号 | 项目编码 | 项目名称 | 项目特征 | 计量单位 | 工程量 |  | 金额（元）
[7 empty] | 综合单价 | 合价 | 其中:暂估价
| A | 建筑工程
1 | 011608001001 | 铲除墙面饰面层 | [项目特征] 1.铲除部位名称:墙面(乳胶漆/涂料面层、腻子基层铲除)，仅铲除饰面层 2.铲除部位的截面尺寸:综合考虑 3.场内运距:投标人根据施工现场实际情况自行考虑。包含在此清单中，中标后不再单独计算场内运输费用 4.全费用综合单价:包含人工、材料费、施工机具使用、措施费、现场材料二次及多次转运费、企业管理费、利润、风险费、安全文施工费、规费、税金等所有费用 5.其他说明:包含施工所需脚手架，脚手架满足设计及施工规范要求，不单独计量 [工作内容] 1.拆除 2.控制扬尘 3.清理 4.脚手架费用 5.现场材料二次及多次转运 | m2 | 1671
本页小计
表-09
分部分项工程项目清单计价表
工程名称：南坪街道市场监督管理所维修改造（排危抢险） | [5 empty] | 第 2 页 共 44 页
序号 | 项目编码 | 项目名称 | 项目特征 | 计量单位 | 工程量 |  | 金额（元）
[7 empty] | 综合单价 | 合价 | 其中:暂估价
2 | 011606002001 | 拆除会议室原木板墙 | [项目特征] 1.拆除的基层类型:根据现场综合考虑 2.场内运距:投标人根据施工现场实际情况自行考虑。包含在此清单中，中标后不再单独计算场内运输费用 3.全费用综合单价:包含人工、材料费、施工机具使用、措施费、现场材料二次及多次转运费、企业管理费、利润、风险费、安全文施工费、规费、税金等所有费用 4.其他说明:包含施工所需脚手架，脚手架满足设计及施工规范要求，不单独计量 [工作内容] 1.拆除 2.控制扬尘 3.清理 4.现场材料二次及多次转运 | m2 | 72
本页小计
表-09
分部分项工程项目清单计价表
工程名称：南坪街道市场监督管理所维修改造（排危抢险） | [5 empty] | 第 3 页 共 44 页
序号 | 项目编码 | 项目名称 | 项目特征 | 计量单位 | 工程量 |  | 金额（元）
[7 empty] | 综合单价 | 合价 | 其中:暂估价
3 | 011609002001 | 大厅隔断拆除 | [项目特征] 1.拆除隔断的骨架种类:根据现场综合考虑 2.拆除隔断的饰面种类:根据现场综合考虑 3.场内运距:投标人根据施工现场实际情况自行考虑。包含在此清单中，中标后不再单独计算场内运输费用 4.全费用综合单价:包含人工、材料费、施工机具使用、措施费、现场材料二次及多次转运费、企业管理费、利润、风险费、安全文施工费、规费、税金等所有费用 5.其他说明:包含施工所需脚手架，脚手架满足设计及施工规范要求，不单独计量 [工作内容] 1.拆除 2.控制扬尘 3.清理 4.现场材料二次及多次转运 | m2 | 6
本页小计
表-09
分部分项工程项目清单计价表
工程名称：南坪街道市场监督管理所维修改造（排危抢险） | [5 empty] | 第 4 页 共 44 页
序号 | 项目编码 | 项目名称 | 项目特征 | 计量单位 | 工程量 |  | 金额（元）
[7 empty] | 综合单价 | 合价 | 其中:暂估价
4 | 011614002001 | 大厅柜体拆除 | [项目特征] 1.柜体材质:根据现场综合考虑 2.柜体尺寸：长、宽、高:大厅柜体1.5m*2m 3.场内运距:投标人根据施工现场实际情况自行考虑。包含在此清单中，中标后不再单独计算场内运输费用 4.全费用综合单价:包含人工、材料费、施工机具使用、措施费、现场材料二次及多次转运费、企业管理费、利润、风险费、安全文施工费、规费、税金等所有费用 [工作内容] 1.拆除 2.控制扬尘 3.清理 4.现场材料二次及多次转运 | 个 | 1
本页小计
表-09
分部分项工程项目清单计价表
工程名称：南坪街道市场监督管理所维修改造（排危抢险） | [5 empty] | 第 5 页 共 44 页
序号 | 项目编码 | 项目名称 | 项目特征 | 计量单位 | 工程量 |  | 金额（元）
[7 empty] | 综合单价 | 合价 | 其中:暂估价
5 | 011614002002 | 碗柜拆除 | [项目特征] 1.柜体材质:根据现场综合考虑 2.柜体尺寸：长、宽、高:碗柜1.5m*2.8m 3.场内运距:投标人根据施工现场实际情况自行考虑。包含在此清单中，中标后不再单独计算场内运输费用 4.全费用综合单价:包含人工、材料费、施工机具使用、措施费、现场材料二次及多次转运费、企业管理费、利润、风险费、安全文施工费、规费、税金等所有费用 [工作内容] 1.拆除 2.控制扬尘 3.清理 4.现场材料二次及多次转运 | 个 | 1
本页小计
表-09
分部分项工程项目清单计价表
工程名称：南坪街道市场监督管理所维修改造（排危抢险） | [5 empty] | 第 6 页 共 44 页
序号 | 项目编码 | 项目名称 | 项目特征 | 计量单位 | 工程量 |  | 金额（元）
[7 empty] | 综合单价 | 合价 | 其中:暂估价
6 | 011406001001 | 内墙面乳胶漆（含腻子层） | [项目特征] 1.部位:内墙面，位置综合考虑 2.基层类型:综合考虑 3.腻子种类:普通腻子 4.刮腻子遍数:两遍 5.油漆品种、刷漆遍数:乳胶漆两遍 6.场内运距:投标人根据施工现场实际情况自行考虑。包含在此清单中，中标后不再单独计算场内运输费用 7.全费用综合单价:包含人工、材料费、施工机具使用、措施费、现场材料二次及多次转运费、企业管理费、利润、风险费、安全文施工费、规费、税金等所有费用 8.其他说明:包含施工所需脚手架，脚手架满足设计及施工规范要求，不单独计量 [工作内容] 1.基层清理 2.刮腻子 3.刷防护材料、油漆 4.脚手架费用 5.现场材料二次及多次转运 | m2 | 1743
本页小计
表-09
分部分项工程项目清单计价表
工程名称：南坪街道市场监督管理所维修改造（排危抢险） | [5 empty] | 第 7 页 共 44 页
序号 | 项目编码 | 项目名称 | 项目特征 | 计量单位 | 工程量 |  | 金额（元）
[7 empty] | 综合单价 | 合价 | 其中:暂估价
7 | 010903002001 | 外墙防水涂料 | [项目特征] 1.防水膜品种:聚氨酯防水涂料 2.涂膜厚度、遍数:2mm厚 3.增强材料种类:综合考虑 4.场内运距:投标人根据施工现场实际情况自行考虑。包含在此清单中，中标后不再单独计算场内运输费用 5.全费用综合单价:包含人工、材料费、施工机具使用、措施费、现场材料二次及多次转运费、企业管理费、利润、风险费、安全文施工费、规费、税金等所有费用 6.其他说明:包含施工所需脚手架，脚手架满足设计及施工规范要求，不单独计量 [工作内容] 1.基层处理 2.刷基层处理剂 3.喷涂防水层 4.现场材料二次及多次转运 | m2 | 50
本页小计
表-09
分部分项工程项目清单计价表
工程名称：南坪街道市场监督管理所维修改造（排危抢险） | [5 empty] | 第 8 页 共 44 页
序号 | 项目编码 | 项目名称 | 项目特征 | 计量单位 | 工程量 |  | 金额（元）
[7 empty] | 综合单价 | 合价 | 其中:暂估价
8 | 011302001001 | 规格板天棚更换（含拆除和安装） | [项目特征] 1.吊顶形式、吊杆规格、高度:根据现场综合考虑 2.龙骨材料种类、规格、中距:利用原龙骨 3.面层材料品种、规格:规格板 4.压条材料种类、规格:根据现场综合考虑 5.场内运距:投标人根据施工现场实际情况自行考虑。包含在此清单中，中标后不再单独计算场内运输费用 6.全费用综合单价:包含人工、材料费、施工机具使用、措施费、现场材料二次及多次转运费、企业管理费、利润、风险费、安全文施工费、规费、税金等所有费用 7.其他说明:包含施工所需脚手架，脚手架满足设计及施工规范要求，不单独计量 [工作内容] 1.原吊顶面层拆除、控制扬尘、清理 2.基层板铺贴 3.面层铺贴 4.现场材料二次及多次转运 | m2 | 150
本页小计
表-09
分部分项工程项目清单计价表
工程名称：南坪街道市场监督管理所维修改造（排危抢险） | [5 empty] | 第 9 页 共 44 页
序号 | 项目编码 | 项目名称 | 项目特征 | 计量单位 | 工程量 |  | 金额（元）
[7 empty] | 综合单价 | 合价 | 其中:暂估价
9 | 011605002001 | 原踢脚线拆除 | [项目特征] 1.拆除的基层类型:根据现场综合考虑 2.饰面材料种类及厚度:踢脚线 3.场内运距:投标人根据施工现场实际情况自行考虑。包含在此清单中，中标后不再单独计算场内运输费用 4.全费用综合单价:包含人工、材料费、施工机具使用、措施费、现场材料二次及多次转运费、企业管理费、利润、风险费、安全文施工费、规费、税金等所有费用 [工作内容] 1.拆除 2.控制扬尘 3.清理 4.现场材料二次及多次转运 | m | 180
本页小计
表-09
分部分项工程项目清单计价表
工程名称：南坪街道市场监督管理所维修改造（排危抢险） | [5 empty] | 第 10 页 共 44 页
序号 | 项目编码 | 项目名称 | 项目特征 | 计量单位 | 工程量 |  | 金额（元）
[7 empty] | 综合单价 | 合价 | 其中:暂估价
10 | 011105003001 | 地砖踢脚线 | [项目特征] 1.踢脚线高度:根据现场综合考虑 2.粘贴层厚度、材料种类:1:2.5水泥砂浆粘贴 3.面层材料品种、规格、颜色:地砖踢脚线，根据现场综合考虑 4.场内运距:投标人根据施工现场实际情况自行考虑。包含在此清单中，中标后不再单独计算场内运输费用 5.全费用综合单价:包含人工、材料费、施工机具使用、措施费、现场材料二次及多次转运费、企业管理费、利润、风险费、安全文施工费、规费、税金等所有费用 [工作内容] 1.基层清理 2.底层抹灰 3.面层铺贴、磨边 4.擦缝 5.现场材料二次及多次转运 | m | 180
本页小计
表-09
分部分项工程项目清单计价表
工程名称：南坪街道市场监督管理所维修改造（排危抢险） | [5 empty] | 第 11 页 共 44 页
序号 | 项目编码 | 项目名称 | 项目特征 | 计量单位 | 工程量 |  | 金额（元）
[7 empty] | 综合单价 | 合价 | 其中:暂估价
11 | 011108003001 | 灶台面补贴瓷砖 | [项目特征] 1.工程部位:根据现场综合考虑 2.贴结合层厚度、材料种类:1：2.5水泥砂浆 3.面层材料品种、规格、颜色:根据现场综合考虑 4.场内运距:投标人根据施工现场实际情况自行考虑。包含在此清单中，中标后不再单独计算场内运输费用 5.全费用综合单价:包含人工、材料费、施工机具使用、措施费、现场材料二次及多次转运费、企业管理费、利润、风险费、安全文施工费、规费、税金等所有费用 [工作内容] 1.清理基层 2.抹找平层 3.面层铺贴、磨边 4.勾缝 5.现场材料二次及多次转运 | m2 | 0.23
本页小计
表-09
分部分项工程项目清单计价表
工程名称：南坪街道市场监督管理所维修改造（排危抢险） | [5 empty] | 第 12 页 共 44 页
序号 | 项目编码 | 项目名称 | 项目特征 | 计量单位 | 工程量 |  | 金额（元）
[7 empty] | 综合单价 | 合价 | 其中:暂估价
12 | 011501011001 | 办公室矮桌面面板、柜门更换（含拆除和安装） | [项目特征] 1.台柜规格:办公室矮桌面面板、柜门 2.材料种类、规格:18mm密度板 3.五金种类、规格:根据现场综合考虑 4.油漆品种、刷漆遍数:根据现场综合考虑 5.场内运距:投标人根据施工现场实际情况自行考虑。包含在此清单中，中标后不再单独计算场内运输费用 6.全费用综合单价:包含人工、材料费、施工机具使用、措施费、现场材料二次及多次转运费、企业管理费、利润、风险费、安全文施工费、规费、税金等所有费用 [工作内容] 1.台柜制作、运输、安装(安放) 2.刷防护材料、油漆 3.五金件安装 4.办公室矮桌面面板、柜门拆除、控制扬尘、清理 5.现场材料二次及多次转运 | m2 | 50
本页小计
表-09
分部分项工程项目清单计价表
工程名称：南坪街道市场监督管理所维修改造（排危抢险） | [5 empty] | 第 13 页 共 44 页
序号 | 项目编码 | 项目名称 | 项目特征 | 计量单位 | 工程量 |  | 金额（元）
[7 empty] | 综合单价 | 合价 | 其中:暂估价
13 | 011501009001 | 橱柜柜门更换（含拆除和安装） | [项目特征] 1.台柜规格:根据现场综合考虑 2.材料种类、规格:0.6cm厚高晶钢材质门 3.五金种类、规格:根据现场综合考虑 4.场内运距:投标人根据施工现场实际情况自行考虑。包含在此清单中，中标后不再单独计算场内运输费用 5.全费用综合单价:包含人工、材料费、施工机具使用、措施费、现场材料二次及多次转运费、企业管理费、利润、风险费、安全文施工费、规费、税金等所有费用 [工作内容] 1.台柜制作、运输、安装(安放) 2.刷防护材料、油漆 3.五金件安装 4.拆除原橱柜柜门、控制扬尘、清理 5.现场材料二次及多次转运 | m | 4.8
本页小计
表-09
分部分项工程项目清单计价表
工程名称：南坪街道市场监督管理所维修改造（排危抢险） | [5 empty] | 第 14 页 共 44 页
序号 | 项目编码 | 项目名称 | 项目特征 | 计量单位 | 工程量 |  | 金额（元）
[7 empty] | 综合单价 | 合价 | 其中:暂估价
14 | 011610001001 | 拆除原有窗户 | [项目特征] 1.室内高度:根据现场综合考虑 2.门窗洞口尺寸:根据现场综合考虑 3.场内运距:投标人根据施工现场实际情况自行考虑。包含在此清单中，中标后不再单独计算场内运输费用 4.全费用综合单价:包含人工、材料费、施工机具使用、措施费、现场材料二次及多次转运费、企业管理费、利润、风险费、安全文施工费、规费、税金等所有费用 5.其他说明:包含施工所需脚手架，脚手架满足设计及施工规范要求，不单独计量 [工作内容] 1.拆除 2.控制扬尘 3.清理 4.现场材料二次及多次转运 | m2 | 18
本页小计
表-09
分部分项工程项目清单计价表
工程名称：南坪街道市场监督管理所维修改造（排危抢险） | [5 empty] | 第 15 页 共 44 页
序号 | 项目编码 | 项目名称 | 项目特征 | 计量单位 | 工程量 |  | 金额（元）
[7 empty] | 综合单价 | 合价 | 其中:暂估价
15 | 010807001001 | 铝合金双层玻璃窗 | [项目特征] 1.窗代号及洞口尺寸:根据现场综合考虑 2.框、扇材质:铝合金 3.玻璃品种、厚度:双层玻璃 4.场内运距:投标人根据施工现场实际情况自行考虑。包含在此清单中，中标后不再单独计算场内运输费用 5.全费用综合单价:包含人工、材料费、施工机具使用、措施费、现场材料二次及多次转运费、企业管理费、利润、风险费、安全文施工费、规费、税金等所有费用 6.其他说明:包含施工所需脚手架，脚手架满足设计及施工规范要求，不单独计量 [工作内容] 1.窗安装 2.五金、玻璃安装 3.现场材料二次及多次转运 | m2 | 18
本页小计
表-09
分部分项工程项目清单计价表
工程名称：南坪街道市场监督管理所维修改造（排危抢险） | [5 empty] | 第 16 页 共 44 页
序号 | 项目编码 | 项目名称 | 项目特征 | 计量单位 | 工程量 |  | 金额（元）
[7 empty] | 综合单价 | 合价 | 其中:暂估价
16 | 010607003001 | 不锈钢双层雨蓬 | [项目特征] 1.材料品种、规格:不锈钢双层雨蓬 2.雨篷宽度:根据现场综合考虑 3.场内运距:投标人根据施工现场实际情况自行考虑。包含在此清单中，中标后不再单独计算场内运输费用 4.全费用综合单价:包含人工、材料费、施工机具使用、措施费、现场材料二次及多次转运费、企业管理费、利润、风险费、安全文施工费、规费、税金等所有费用 5.其他说明:包含施工所需脚手架，脚手架满足设计及施工规范要求，不单独计量 [工作内容] 1.安装 2.校正 3.预埋铁件及安螺栓 4.现场材料二次及多次转运 | m2 | 8.4
本页小计
表-09
分部分项工程项目清单计价表
工程名称：南坪街道市场监督管理所维修改造（排危抢险） | [5 empty] | 第 17 页 共 44 页
序号 | 项目编码 | 项目名称 | 项目特征 | 计量单位 | 工程量 |  | 金额（元）
[7 empty] | 综合单价 | 合价 | 其中:暂估价
17 | 011210005001 | 厕所蹲位隔断门更换（含拆除和安装） | [项目特征] 1.隔断材料品种、规格、颜色:厕所蹲位隔断门(防水密度板) 2.配件品种、规格:根据现场综合考虑 3.场内运距:投标人根据施工现场实际情况自行考虑。包含在此清单中，中标后不再单独计算场内运输费用 4.全费用综合单价:包含人工、材料费、施工机具使用、措施费、现场材料二次及多次转运费、企业管理费、利润、风险费、安全文施工费、规费、税金等所有费用 [工作内容] 1.隔断运输、安装 2.嵌缝、塞口 3.原有隔断门拆除、控制扬尘、清理 4.现场材料二次及多次转运 | m2 | 4.5
18 | 011502001001 | 会议室办公桌隔断包边更换（含拆除和安装） | [项目特征] 1.基层类型:根据现场综合考虑 2.线条材料品种、规格、颜色:不锈钢 3.场内运距:投标人根据施工现场实际情况自行考虑。包含在此清单中，中标后不再单独计算场内运输费用 4.全费用综合单价:包含人工、材料费、施工机具使用、措施费、现场材料二次及多次转运费、企业管理费、利润、风险费、安全文施工费、规费、税金等所有费用 [工作内容] 1.线条制作、安装 2.拆除原有包边、控制扬尘、清理 3.现场材料二次及多次转运 | m | 80
本页小计
表-09
分部分项工程项目清单计价表
工程名称：南坪街道市场监督管理所维修改造（排危抢险） | [5 empty] | 第 18 页 共 44 页
序号 | 项目编码 | 项目名称 | 项目特征 | 计量单位 | 工程量 |  | 金额（元）
[7 empty] | 综合单价 | 合价 | 其中:暂估价
19 | 011207001001 | 铝塑板门头 | [项目特征] 1.龙骨材料种类、规格、中距:钢架结构，结合现场实际综合考虑 2.基层材料种类、规格:根据现场综合考虑 3.面层材料品种、规格、颜色:外饰铝塑板，精工发光字，详设计图VI标准 4.场内运距:投标人根据施工现场实际情况自行考虑。包含在此清单中，中标后不再单独计算场内运输费用 5.全费用综合单价:包含人工、材料费、施工机具使用、措施费、现场材料二次及多次转运费、企业管理费、利润、风险费、安全文施工费、规费、税金等所有费用 6.其他说明:包含施工所需脚手架，脚手架满足设计及施工规范要求，不单独计量 [工作内容] 1.基层清理 2.龙骨制作、运输、安装 3.钉隔离层 4.基层铺钉 5.面层铺贴 6.现场材料二次及多次转运 | m2 | 20
本页小计
表-09
分部分项工程项目清单计价表
工程名称：南坪街道市场监督管理所维修改造（排危抢险） | [5 empty] | 第 19 页 共 44 页
序号 | 项目编码 | 项目名称 | 项目特征 | 计量单位 | 工程量 |  | 金额（元）
[7 empty] | 综合单价 | 合价 | 其中:暂估价
20 | 010103002001 | 建筑垃圾余方弃置（起运1km，含渣场费） | [项目特征] 1.废弃料品种:建筑垃圾 2.运距:场外起运1km 3.装车方式:根据现场实际情况综合考虑 4.渣场处置费:投标人根据情况自行综合了考虑 5.全费用综合单价:包含人工、材料费、施工机具使用、措施费、企业管理费、利润、风险费、安全文施工费、规费、税金等所有费用 6.其他费用:相关施工手续的办理审批、施工、管理、保险、环卫出渣、工程周边社会关系协调、各种风险防范等完成工程范围和工程内容所需的一切费用。 [工作内容] 1.余方堆放点装车 2.场外起运1km 3.弃置点卸车 | m3 | 10
本页小计
表-09
分部分项工程项目清单计价表
工程名称：南坪街道市场监督管理所维修改造（排危抢险） | [5 empty] | 第 20 页 共 44 页
序号 | 项目编码 | 项目名称 | 项目特征 | 计量单位 | 工程量 |  | 金额（元）
[7 empty] | 综合单价 | 合价 | 其中:暂估价
21 | 010103002002 | 建筑垃圾余方弃置（增运7km） | [项目特征] 1.废弃料品种:建筑垃圾 2.运距:增运32km，结算时实际运输距离计算，不足1km按每0.1km折算单价 3.全费用综合单价:包含人工、材料费、施工机具使用、措施费、企业管理费、利润、风险费、安全文施工费、规费、税金等所有费用 4.其他费用:相关施工手续的办理审批、施工、管理、保险、环卫出渣、工程周边社会关系协调、各种风险防范等完成工程范围和工程内容所需的一切费用。 [工作内容] 1.增运运输 | m3 | 10
22 | 01B001 | 开荒清洁 | [项目特征] 1.全费用综合单价:包含人工、材料费、施工机具使用、措施费、现场材料二次及多次转运费、企业管理费、利润、风险费、安全文施工费、规费、税金等所有费用 | m2 | 1066
| B | 安装工程
本页小计
表-09
分部分项工程项目清单计价表
工程名称：南坪街道市场监督管理所维修改造（排危抢险） | [5 empty] | 第 21 页 共 44 页
序号 | 项目编码 | 项目名称 | 项目特征 | 计量单位 | 工程量 |  | 金额（元）
[7 empty] | 综合单价 | 合价 | 其中:暂估价
1 | 011304002001 | 成品检查口安装 | [项目特征] 1.材料品种、规格:成品检查口640*450 2.安装固定方式:综合考虑 3.场内运距:投标人根据施工现场实际情况自行考虑。包含在此清单中，中标后不再单独计算场内运输费用 4.全费用综合单价:包含人工、材料费、施工机具使用、措施费、现场材料二次及多次转运费、企业管理费、利润、风险费、安全文施工费、规费、税金等所有费用 5.其他说明:包含施工所需脚手架，脚手架满足设计及施工规范要求，不单独计量 [工作内容] 1.安装、固定 2.现场材料二次及多次转运 | 个 | 7
本页小计
表-09
分部分项工程项目清单计价表
工程名称：南坪街道市场监督管理所维修改造（排危抢险） | [5 empty] | 第 22 页 共 44 页
序号 | 项目编码 | 项目名称 | 项目特征 | 计量单位 | 工程量 |  | 金额（元）
[7 empty] | 综合单价 | 合价 | 其中:暂估价
2 | 030404034001 | 普通单联单控开关更换（含拆除及安装） | [项目特征] 1.名称:单联单控开关 2.材质:满足设计及规范要求 3.规格:根据现场实际情况综合考虑 4.安装方式:根据现场实际情况综合考虑 5.场内运距:投标人根据施工现场实际情况自行考虑。包含在此清单中，中标后不再单独计算场内运输费用 6.全费用综合单价:包含人工、材料费、施工机具使用、措施费、现场材料二次及多次转运费、企业管理费、利润、风险费、安全文施工费、规费、税金等所有费用 [工作内容] 1.本体安装 2.拆除老旧开关 3.接线 4.现场材料二次及多次转运 | 个 | 9
本页小计
表-09
分部分项工程项目清单计价表
工程名称：南坪街道市场监督管理所维修改造（排危抢险） | [5 empty] | 第 23 页 共 44 页
序号 | 项目编码 | 项目名称 | 项目特征 | 计量单位 | 工程量 |  | 金额（元）
[7 empty] | 综合单价 | 合价 | 其中:暂估价
3 | 030404034002 | 普通单联双控开关更换（含拆除及安装） | [项目特征] 1.名称:单联双控开关 2.材质:满足设计及规范要求 3.规格:根据现场实际情况综合考虑 4.安装方式:根据现场实际情况综合考虑 5.场内运距:投标人根据施工现场实际情况自行考虑。包含在此清单中，中标后不再单独计算场内运输费用 6.全费用综合单价:包含人工、材料费、施工机具使用、措施费、现场材料二次及多次转运费、企业管理费、利润、风险费、安全文施工费、规费、税金等所有费用 [工作内容] 1.本体安装 2.拆除老旧开关 3.接线 4.现场材料二次及多次转运 | 个 | 21
本页小计
表-09
分部分项工程项目清单计价表
工程名称：南坪街道市场监督管理所维修改造（排危抢险） | [5 empty] | 第 24 页 共 44 页
序号 | 项目编码 | 项目名称 | 项目特征 | 计量单位 | 工程量 |  | 金额（元）
[7 empty] | 综合单价 | 合价 | 其中:暂估价
4 | 030404034003 | 普通单联三控开关更换（含拆除及安装） | [项目特征] 1.名称:单联三控开关 2.材质:满足设计及规范要求 3.规格:根据现场实际情况综合考虑 4.安装方式:根据现场实际情况综合考虑 5.场内运距:投标人根据施工现场实际情况自行考虑。包含在此清单中，中标后不再单独计算场内运输费用 6.全费用综合单价:包含人工、材料费、施工机具使用、措施费、现场材料二次及多次转运费、企业管理费、利润、风险费、安全文施工费、规费、税金等所有费用 [工作内容] 1.本体安装 2.拆除老旧开关 3.接线 4.现场材料二次及多次转运 | 个 | 15
本页小计
表-09
分部分项工程项目清单计价表
工程名称：南坪街道市场监督管理所维修改造（排危抢险） | [5 empty] | 第 25 页 共 44 页
序号 | 项目编码 | 项目名称 | 项目特征 | 计量单位 | 工程量 |  | 金额（元）
[7 empty] | 综合单价 | 合价 | 其中:暂估价
5 | 030404034004 | 漏电保护开关25A更换（含拆除及安装） | [项目特征] 1.名称:漏电保护开关25A 2.材质:满足设计及规范要求 3.规格:根据现场实际情况综合考虑 4.安装方式:根据现场实际情况综合考虑 5.场内运距:投标人根据施工现场实际情况自行考虑。包含在此清单中，中标后不再单独计算场内运输费用 6.全费用综合单价:包含人工、材料费、施工机具使用、措施费、现场材料二次及多次转运费、企业管理费、利润、风险费、安全文施工费、规费、税金等所有费用 [工作内容] 1.本体安装 2.拆除老旧开关 3.接线 4.现场材料二次及多次转运 | 个 | 3
本页小计
表-09
分部分项工程项目清单计价表
工程名称：南坪街道市场监督管理所维修改造（排危抢险） | [5 empty] | 第 26 页 共 44 页
序号 | 项目编码 | 项目名称 | 项目特征 | 计量单位 | 工程量 |  | 金额（元）
[7 empty] | 综合单价 | 合价 | 其中:暂估价
6 | 030404035001 | 空调插座防水盒更换（含拆除及安装） | [项目特征] 1.名称:空调插座防水盒 2.材质:满足设计及规范要求 3.规格:根据现场实际情况综合考虑 4.安装方式:根据现场实际情况综合考虑 5.场内运距:投标人根据施工现场实际情况自行考虑。包含在此清单中，中标后不再单独计算场内运输费用 6.全费用综合单价:包含人工、材料费、施工机具使用、措施费、现场材料二次及多次转运费、企业管理费、利润、风险费、安全文施工费、规费、税金等所有费用 [工作内容] 1.本体安装 2.接线 3.现场材料二次及多次转运 | 个 | 3
本页小计
表-09
分部分项工程项目清单计价表
工程名称：南坪街道市场监督管理所维修改造（排危抢险） | [5 empty] | 第 27 页 共 44 页
序号 | 项目编码 | 项目名称 | 项目特征 | 计量单位 | 工程量 |  | 金额（元）
[7 empty] | 综合单价 | 合价 | 其中:暂估价
7 | 030404035002 | 16A空调插座更换（含拆除及安装） | [项目特征] 1.名称:16A空调插座 2.材质:满足设计及规范要求 3.规格:根据现场实际情况综合考虑 4.安装方式:根据现场实际情况综合考虑 5.场内运距:投标人根据施工现场实际情况自行考虑。包含在此清单中，中标后不再单独计算场内运输费用 6.全费用综合单价:包含人工、材料费、施工机具使用、措施费、现场材料二次及多次转运费、企业管理费、利润、风险费、安全文施工费、规费、税金等所有费用 [工作内容] 1.本体安装 2.接线 3.现场材料二次及多次转运 | 个 | 17
本页小计
表-09
分部分项工程项目清单计价表
工程名称：南坪街道市场监督管理所维修改造（排危抢险） | [5 empty] | 第 28 页 共 44 页
序号 | 项目编码 | 项目名称 | 项目特征 | 计量单位 | 工程量 |  | 金额（元）
[7 empty] | 综合单价 | 合价 | 其中:暂估价
8 | 030404035003 | 五孔插座更换（含拆除及安装） | [项目特征] 1.名称:五孔插座 2.材质:满足设计及规范要求 3.规格:根据现场实际情况综合考虑 4.安装方式:根据现场实际情况综合考虑 5.场内运距:投标人根据施工现场实际情况自行考虑。包含在此清单中，中标后不再单独计算场内运输费用 6.全费用综合单价:包含人工、材料费、施工机具使用、措施费、现场材料二次及多次转运费、企业管理费、利润、风险费、安全文施工费、规费、税金等所有费用 [工作内容] 1.本体安装 2.接线 3.现场材料二次及多次转运 | 个 | 55
本页小计
表-09
分部分项工程项目清单计价表
工程名称：南坪街道市场监督管理所维修改造（排危抢险） | [5 empty] | 第 29 页 共 44 页
序号 | 项目编码 | 项目名称 | 项目特征 | 计量单位 | 工程量 |  | 金额（元）
[7 empty] | 综合单价 | 合价 | 其中:暂估价
9 | 030404035004 | 网线插座更换（含拆除及安装） | [项目特征] 1.名称:网线插座 2.材质:满足设计及规范要求 3.规格:根据现场实际情况综合考虑 4.安装方式:根据现场实际情况综合考虑 5.场内运距:投标人根据施工现场实际情况自行考虑。包含在此清单中，中标后不再单独计算场内运输费用 6.全费用综合单价:包含人工、材料费、施工机具使用、措施费、现场材料二次及多次转运费、企业管理费、利润、风险费、安全文施工费、规费、税金等所有费用 [工作内容] 1.本体安装 2.接线 3.现场材料二次及多次转运 | 个 | 50
本页小计
表-09
分部分项工程项目清单计价表
工程名称：南坪街道市场监督管理所维修改造（排危抢险） | [5 empty] | 第 30 页 共 44 页
序号 | 项目编码 | 项目名称 | 项目特征 | 计量单位 | 工程量 |  | 金额（元）
[7 empty] | 综合单价 | 合价 | 其中:暂估价
10 | 030412001001 | LED平板筒灯（直径17CM）更换(含拆除及安装) | [项目特征] 1.名称:LED平板筒灯 2.规格、型号:LED平板筒灯，直径17cm 3.场内运距:投标人根据施工现场实际情况自行考虑。包含在此清单中，中标后不再单独计算场内运输费用 4.全费用综合单价:包含人工、材料费、施工机具使用、措施费、现场材料二次及多次转运费、企业管理费、利润、风险费、安全文施工费、规费、税金等所有费用 5.其他说明:包含施工所需脚手架，脚手架满足设计及施工规范要求，不单独计量 [工作内容] 1.原灯拆除、控制扬尘、清理、场内运输 2.安装 3.现场材料二次及多次转运 | 套 | 32
本页小计
表-09
分部分项工程项目清单计价表
工程名称：南坪街道市场监督管理所维修改造（排危抢险） | [5 empty] | 第 31 页 共 44 页
序号 | 项目编码 | 项目名称 | 项目特征 | 计量单位 | 工程量 |  | 金额（元）
[7 empty] | 综合单价 | 合价 | 其中:暂估价
11 | 030412001002 | 7cm平板筒灯更换(含拆除及安装) | [项目特征] 1.名称:平板筒灯 2.规格、型号:平板筒灯，直径7cm 3.场内运距:投标人根据施工现场实际情况自行考虑。包含在此清单中，中标后不再单独计算场内运输费用 4.全费用综合单价:包含人工、材料费、施工机具使用、措施费、现场材料二次及多次转运费、企业管理费、利润、风险费、安全文施工费、规费、税金等所有费用 5.其他说明:包含施工所需脚手架，脚手架满足设计及施工规范要求，不单独计量 [工作内容] 1.原灯拆除、控制扬尘、清理、场内运输 2.安装 3.现场材料二次及多次转运 | 套 | 12
本页小计
表-09
分部分项工程项目清单计价表
工程名称：南坪街道市场监督管理所维修改造（排危抢险） | [5 empty] | 第 32 页 共 44 页
序号 | 项目编码 | 项目名称 | 项目特征 | 计量单位 | 工程量 |  | 金额（元）
[7 empty] | 综合单价 | 合价 | 其中:暂估价
12 | 030412001003 | T8LED灯更换(含拆除及安装) | [项目特征] 1.名称:T8LED灯 2.规格、型号:T8LED灯 3.场内运距:投标人根据施工现场实际情况自行考虑。包含在此清单中，中标后不再单独计算场内运输费用 4.全费用综合单价:包含人工、材料费、施工机具使用、措施费、现场材料二次及多次转运费、企业管理费、利润、风险费、安全文施工费、规费、税金等所有费用 5.其他说明:包含施工所需脚手架，脚手架满足设计及施工规范要求，不单独计量 [工作内容] 1.原灯拆除、控制扬尘、清理、场内运输 2.安装 3.现场材料二次及多次转运 | 套 | 17
本页小计
表-09
分部分项工程项目清单计价表
工程名称：南坪街道市场监督管理所维修改造（排危抢险） | [5 empty] | 第 33 页 共 44 页
序号 | 项目编码 | 项目名称 | 项目特征 | 计量单位 | 工程量 |  | 金额（元）
[7 empty] | 综合单价 | 合价 | 其中:暂估价
13 | 030412001004 | 300*300扣板灯更换(含拆除及安装) | [项目特征] 1.名称:300*300扣板灯 2.规格、型号:300*300扣板灯 3.场内运距:投标人根据施工现场实际情况自行考虑。包含在此清单中，中标后不再单独计算场内运输费用 4.全费用综合单价:包含人工、材料费、施工机具使用、措施费、现场材料二次及多次转运费、企业管理费、利润、风险费、安全文施工费、规费、税金等所有费用 5.其他说明:包含施工所需脚手架，脚手架满足设计及施工规范要求，不单独计量 [工作内容] 1.原灯拆除、控制扬尘、清理、场内运输 2.安装 3.现场材料二次及多次转运 | 套 | 5
本页小计
表-09
分部分项工程项目清单计价表
工程名称：南坪街道市场监督管理所维修改造（排危抢险） | [5 empty] | 第 34 页 共 44 页
序号 | 项目编码 | 项目名称 | 项目特征 | 计量单位 | 工程量 |  | 金额（元）
[7 empty] | 综合单价 | 合价 | 其中:暂估价
14 | 030412001005 | 600*600平板灯更换(含拆除及安装) | [项目特征] 1.名称:600*600平板灯 2.规格、型号:600*600平板灯 3.场内运距:投标人根据施工现场实际情况自行考虑。包含在此清单中，中标后不再单独计算场内运输费用 4.全费用综合单价:包含人工、材料费、施工机具使用、措施费、现场材料二次及多次转运费、企业管理费、利润、风险费、安全文施工费、规费、税金等所有费用 5.其他说明:包含施工所需脚手架，脚手架满足设计及施工规范要求，不单独计量 [工作内容] 1.原灯拆除、控制扬尘、清理、场内运输 2.安装 3.现场材料二次及多次转运 | 套 | 55
本页小计
表-09
分部分项工程项目清单计价表
工程名称：南坪街道市场监督管理所维修改造（排危抢险） | [5 empty] | 第 35 页 共 44 页
序号 | 项目编码 | 项目名称 | 项目特征 | 计量单位 | 工程量 |  | 金额（元）
[7 empty] | 综合单价 | 合价 | 其中:暂估价
15 | 030412001006 | 600*600平板灯带卡子更换(含拆除及安装) | [项目特征] 1.名称:600*600平板灯带卡子 2.规格、型号:600*600平板灯带卡子 3.场内运距:投标人根据施工现场实际情况自行考虑。包含在此清单中，中标后不再单独计算场内运输费用 4.全费用综合单价:包含人工、材料费、施工机具使用、措施费、现场材料二次及多次转运费、企业管理费、利润、风险费、安全文施工费、规费、税金等所有费用 5.其他说明:包含施工所需脚手架，脚手架满足设计及施工规范要求，不单独计量 [工作内容] 1.原灯拆除、控制扬尘、清理、场内运输 2.安装 3.现场材料二次及多次转运 | 套 | 12
本页小计
表-09
分部分项工程项目清单计价表
工程名称：南坪街道市场监督管理所维修改造（排危抢险） | [5 empty] | 第 36 页 共 44 页
序号 | 项目编码 | 项目名称 | 项目特征 | 计量单位 | 工程量 |  | 金额（元）
[7 empty] | 综合单价 | 合价 | 其中:暂估价
16 | 030703009001 | 换气扇更换（含拆除及安装） | [项目特征] 1.名称:换气扇 2.型号:根据现场综合考虑 3.规格:根据现场综合考虑 4.场内运距:投标人根据施工现场实际情况自行考虑。包含在此清单中，中标后不再单独计算场内运输费用 5.制作、安装要求:根据现场实际情况综合考虑 6.全费用综合单价:包含人工、材料费、施工机具使用、措施费、现场材料二次及多次转运费、企业管理费、利润、风险费、安全文施工费、规费、税金等所有费用 7.其他说明:包含施工所需脚手架，脚手架满足设计及施工规范要求，不单独计量 [工作内容] 1.换气扇安装 2.原换气扇拆除、控制扬尘、清理、场内运输 3.现场材料二次及多次转运 | 个 | 11
本页小计
表-09
分部分项工程项目清单计价表
工程名称：南坪街道市场监督管理所维修改造（排危抢险） | [5 empty] | 第 37 页 共 44 页
序号 | 项目编码 | 项目名称 | 项目特征 | 计量单位 | 工程量 |  | 金额（元）
[7 empty] | 综合单价 | 合价 | 其中:暂估价
17 | 030412001008 | 消防应急照明更换（含拆除及安装） | [项目特征] 1.名称:消防应急照明 2.型号、规格:根据现场综合考虑 3.场内运距:投标人根据施工现场实际情况自行考虑。包含在此清单中，中标后不再单独计算场内运输费用 4.全费用综合单价:包含人工、材料费、施工机具使用、措施费、现场材料二次及多次转运费、企业管理费、利润、风险费、安全文施工费、规费、税金等所有费用 5.其他说明:包含施工所需脚手架，脚手架满足设计及施工规范要求，不单独计量 [工作内容] 1.本体安装 2.原消防应急照明拆除、控制扬尘、清理、场内运输 3.现场材料二次及多次转运 | 套 | 14
本页小计
表-09
分部分项工程项目清单计价表
工程名称：南坪街道市场监督管理所维修改造（排危抢险） | [5 empty] | 第 38 页 共 44 页
序号 | 项目编码 | 项目名称 | 项目特征 | 计量单位 | 工程量 |  | 金额（元）
[7 empty] | 综合单价 | 合价 | 其中:暂估价
18 | 030412001007 | 安全出口牌更换（含拆除及安装） | [项目特征] 1.名称:安全出口牌 2.型号、规格:根据现场综合考虑 3.场内运距:投标人根据施工现场实际情况自行考虑。包含在此清单中，中标后不再单独计算场内运输费用 4.全费用综合单价:包含人工、材料费、施工机具使用、措施费、现场材料二次及多次转运费、企业管理费、利润、风险费、安全文施工费、规费、税金等所有费用 5.其他说明:包含施工所需脚手架，脚手架满足设计及施工规范要求，不单独计量 [工作内容] 1.本体安装 2.原安全出口拆除、控制扬尘、清理、场内运输 3.现场材料二次及多次转运 | 套 | 8
本页小计
表-09
分部分项工程项目清单计价表
工程名称：南坪街道市场监督管理所维修改造（排危抢险） | [5 empty] | 第 39 页 共 44 页
序号 | 项目编码 | 项目名称 | 项目特征 | 计量单位 | 工程量 |  | 金额（元）
[7 empty] | 综合单价 | 合价 | 其中:暂估价
19 | 030904007001 | 消防广播（含拆除及安装） | [项目特征] 1.名称:消防广播 2.功率:根据现场综合考虑 3.安装方式:根据现场综合考虑 4.场内运距:投标人根据施工现场实际情况自行考虑。包含在此清单中，中标后不再单独计算场内运输费用 5.全费用综合单价:包含人工、材料费、施工机具使用、措施费、现场材料二次及多次转运费、企业管理费、利润、风险费、安全文施工费、规费、税金等所有费用 6.其他说明:包含施工所需脚手架，脚手架满足设计及施工规范要求，不单独计量 [工作内容] 1.安装 2.校接线 3.原消防广播拆除、控制扬尘、清理、场内运输 4.调试 5.现场材料二次及多次转运 | 个 | 6
| C | 标识化系统
本页小计
表-09
分部分项工程项目清单计价表
工程名称：南坪街道市场监督管理所维修改造（排危抢险） | [5 empty] | 第 40 页 共 44 页
序号 | 项目编码 | 项目名称 | 项目特征 | 计量单位 | 工程量 |  | 金额（元）
[7 empty] | 综合单价 | 合价 | 其中:暂估价
1 | 080802013001 | 科室牌20*10CM | [项目特征] 1.名称:科室牌20*10CM 2.规格:5MM亚克力板UV印 3.全费用综合单价:包含人工、材料费、施工机具使用、措施费、现场材料二次及多次转运费、企业管理费、利润、风险费、安全文施工费、规费、税金等所有费用 [工作内容] 1.制作、安装、调整 2.标识 3.运输 | 块 | 20
2 | 080802013009 | 雕刻字10cm | [项目特征] 1.名称:雕刻字10cm 2.规格:5+3水晶字 3.全费用综合单价:包含人工、材料费、施工机具使用、措施费、现场材料二次及多次转运费、企业管理费、利润、风险费、安全文施工费、规费、税金等所有费用 [工作内容] 1.制作、安装、调整 2.标识 3.运输 | 个 | 120
本页小计
表-09
分部分项工程项目清单计价表
工程名称：南坪街道市场监督管理所维修改造（排危抢险） | [5 empty] | 第 41 页 共 44 页
序号 | 项目编码 | 项目名称 | 项目特征 | 计量单位 | 工程量 |  | 金额（元）
[7 empty] | 综合单价 | 合价 | 其中:暂估价
3 | 080802013008 | 立体雕刻 0.6*0.4m | [项目特征] 1.名称:立体雕刻 0.6*0.4m 2.规格:2公分结皮板烤漆+高精度UV喷印 3.全费用综合单价:包含人工、材料费、施工机具使用、措施费、现场材料二次及多次转运费、企业管理费、利润、风险费、安全文施工费、规费、税金等所有费用 [工作内容] 1.制作、安装、调整 2.标识 3.运输 | 块 | 1
4 | 080802013002 | 展板1 3.0*1.5m | [项目特征] 1.名称:展板1 3.0*1.5m 2.规格:2公分结皮板烤漆+高精度UV喷印 3.全费用综合单价:包含人工、材料费、施工机具使用、措施费、现场材料二次及多次转运费、企业管理费、利润、风险费、安全文施工费、规费、税金等所有费用 [工作内容] 1.制作、安装、调整 2.标识 3.运输 | 块 | 4
本页小计
表-09
分部分项工程项目清单计价表
工程名称：南坪街道市场监督管理所维修改造（排危抢险） | [5 empty] | 第 42 页 共 44 页
序号 | 项目编码 | 项目名称 | 项目特征 | 计量单位 | 工程量 |  | 金额（元）
[7 empty] | 综合单价 | 合价 | 其中:暂估价
5 | 080802013003 | 展板2 3.2*1.4m | [项目特征] 1.名称:展板2 3.2*1.4m 2.规格:2公分结皮板烤漆+高精度UV喷印 3.全费用综合单价:包含人工、材料费、施工机具使用、措施费、现场材料二次及多次转运费、企业管理费、利润、风险费、安全文施工费、规费、税金等所有费用 [工作内容] 1.制作、安装、调整 2.标识 3.运输 | 块 | 1
6 | 080802013004 | 展板3 3.96*0.84m | [项目特征] 1.名称:展板3 3.96*0.84m 2.规格:2公分结皮板烤漆+高精度UV喷印 3.全费用综合单价:包含人工、材料费、施工机具使用、措施费、现场材料二次及多次转运费、企业管理费、利润、风险费、安全文施工费、规费、税金等所有费用 [工作内容] 1.制作、安装、调整 2.标识 3.运输 | 块 | 1
本页小计
表-09
分部分项工程项目清单计价表
工程名称：南坪街道市场监督管理所维修改造（排危抢险） | [5 empty] | 第 43 页 共 44 页
序号 | 项目编码 | 项目名称 | 项目特征 | 计量单位 | 工程量 |  | 金额（元）
[7 empty] | 综合单价 | 合价 | 其中:暂估价
7 | 080802013005 | 展板4 2.3*1.6m | [项目特征] 1.名称:展板4 2.3*1.6m 2.规格:2公分结皮板烤漆+高精度UV喷印 3.全费用综合单价:包含人工、材料费、施工机具使用、措施费、现场材料二次及多次转运费、企业管理费、利润、风险费、安全文施工费、规费、税金等所有费用 [工作内容] 1.制作、安装、调整 2.标识 3.运输 | 块 | 1
8 | 080802013006 | 展板5 3.4*1.2m | [项目特征] 1.名称:展板5 3.4*1.2m 2.规格:2公分结皮板烤漆+高精度UV喷印 3.全费用综合单价:包含人工、材料费、施工机具使用、措施费、现场材料二次及多次转运费、企业管理费、利润、风险费、安全文施工费、规费、税金等所有费用 [工作内容] 1.制作、安装、调整 2.标识 3.运输 | 块 | 1
本页小计
表-09
分部分项工程项目清单计价表
工程名称：南坪街道市场监督管理所维修改造（排危抢险） | [5 empty] | 第 44 页 共 44 页
序号 | 项目编码 | 项目名称 | 项目特征 | 计量单位 | 工程量 |  | 金额（元）
[7 empty] | 综合单价 | 合价 | 其中:暂估价
9 | 080802013007 | 展板6 0.8*0.6m | [项目特征] 1.名称:展板6 0.8*0.6m 2.规格:2公分结皮板烤漆+高精度UV喷印 3.全费用综合单价:包含人工、材料费、施工机具使用、措施费、现场材料二次及多次转运费、企业管理费、利润、风险费、安全文施工费、规费、税金等所有费用 [工作内容] 1.制作、安装、调整 2.标识 3.运输 | 块 | 6
本页小计
合 计

## 表-09 施工技术措施项目清单计价表
表-09
施工技术措施项目清单计价表
工程名称：南坪街道市场监督管理所维修改造（排危抢险） | [5 empty] | 第 1 页 共 1 页
序号 | 项目编码 | 项目名称 | 项目特征 | 计量单位 | 工程量 |  | 金额（元）
[7 empty] | 综合单价 | 合价 | 其中:暂估价
| 一 | 施工技术措施项目
本页小计
合 计

## 表-11 其他项目清单计价汇总表
表-11
其他项目清单计价汇总表
工程名称：南坪街道市场监督管理所维修改造（排危抢险） |  |  |  | 第 1 页 共 1 页
序号 | 项目名称 | 计量单位 | 金额(元) |  | 备注
1 | 暂列金额 | 项 |  |  | 明细详见 表-11-1
2 | 暂估价 | 项
2.1 | 材料(工程设备)暂估价 | 项 | -- |  | 明细详见 表-11-2
2.2 | 专业工程暂估价 | 项 |  |  | 明细详见 表-11-3
3 | 计日工 | 项 |  |  | 明细详见 表-11-4
4 | 总承包服务费 | 项 |  |  | 明细详见 表-11-5
5 | 索赔与现场签证 | 项 |  |  | 明细详见 表-11-6
合 计 |  |  | 0
注：材料、设备暂估单价进入清单项目综合单价，此处不汇总。

## 表-12 规费、税金项目计价表
表-12
规费、税金项目计价表
工程名称：南坪街道市场监督管理所维修改造（排危抢险） |  |  |  | 第 1 页 共 1 页
序号 | 项目名称 | 计算基础 | 费率(%) |  | 金额（元）
1 | 其他项目税金 | 增值税+附加税+环境保护税
1.1 | 增值税 | 其他项目合计+其他项目安文费 | 9
1.2 | 附加税 | 增值税 | 12
1.3 | 环境保护税 | 按实计算
合计