## 封-2 招标控制价
封-2 | 体育场屋顶彩钢瓦更换、钢结构局部更换及刷漆项目 | [5 empty] | 工程
招标控制价
招标控制价 |  | (小写): | 300,476.48
|  | (大写): | 叁拾万零肆佰柒拾陆元肆角捌分
其中:安全文明施工费(小写): |  |  |  | 8540.8
(大写): |  |  |  | 捌仟伍佰肆拾元捌角
招 标 人： |  |  |  |  | 工程造价 咨 询 人：
|  |  | (单位盖章) |  |  | (单位资质专用章)
法定代理人 或其授权人： |  |  |  |  | 法定代理人 或其授权人：
|  |  | (签字或盖章) |  |  | (签字或盖章)
编 制 人： |  |  |  |  | 复 核 人：
|  |  | (造价人员签字盖专用章) |  |  | (造价工程师签字盖专用章)
时间： 年 月 日

## 表-04 单位工程招标控制价汇总表
表-04
单位工程招标控制价汇总表
工程名称：体育场屋顶彩钢瓦更换、钢结构局部更换及刷漆项目 |  |  | 第 1 页 共 1 页
序号 | 汇总内容 | 金额(元) |  | 其中：暂估价(元)
1 | 分部分项工程费 | 255454.4
1.1 | A建筑工程 | 255454.4
2 | 措施项目费 | 12537.52
2.1 | 其中：安全文明施工费 | 8540.8
3 | 其他项目费
4 | 规费 | 4970 |  | －
5 | 税金 | 27514.56 |  | －
投标报价合计=1+2+3+4+5 |  | 300,476.48
注：1.本表适用于单位工程招标控制价或投标报价的汇总，如无单位工程划分，单项工程也使用本表汇总。 2.分部分项工程、措施项目中暂估价中应填写材料、工程设备暂估价，其他项目中暂估价应填写专业工程暂估价。

## 表-08 措施项目汇总表
表-08
措施项目汇总表
工程名称：体育场屋顶彩钢瓦更换、钢结构局部更换及刷漆项目 |  |  | 第 1 页 共 1 页
序号 | 项目名称 | 金额(元)
|  | 合价 |  | 其中：暂估价
1 | 施工技术措施项目
2 | 施工组织措施项目 | 12537.52
2.1 | 其中：安全文明施工费 | 8540.8
2.2 | 建设工程竣工档案编制费 | 165.67
措施项目费合计=1+2 |  | 12537.52

## 表-09 分部分项工程项目清单计价表
表-09
分部分项工程项目清单计价表
工程名称：体育场屋顶彩钢瓦更换、钢结构局部更换及刷漆项目 | [5 empty] | 第 1 页 共 3 页
序号 | 项目编码 | 项目名称 | 项目特征 | 计量单位 | 工程量 |  | 金额（元）
[7 empty] | 综合单价 | 合价 | 其中:暂估价
| A | 建筑工程
1 | 011606003001 | 人工拆除檩条及彩钢板屋面 单层 | [项目特征] 1.部位:人工拆除檩条及彩钢板屋面 单层 2.备注:拆除废料折现抵扣工程款 3.安装:包含汽车式起重机提升质量(t)20大 4.其他:满足设计及规范要求 [工作内容] 1.拆除 2.控制扬尘 3.清理 4.场内运输 | m2 | 1706.04 |  | 3.29 | 5612.87
2 | 010606002001 | 钢檩条 | [项目特征] 1.钢材品种、规格:暂按镀锌钢管40×80×3计算，实际镀锌管尺寸规格厚度现场确定 2.安装:包含汽车式起重机提升质量(t)20大 3.其他:满足设计及规范要求 [工作内容] 1.制作 2.运输 3.拼装 4.安装 5.刷防锈油漆 | t | 8.28 |  | 6694.31 | 55428.89
本页小计 | [7 empty] | 61041.76
表-09
分部分项工程项目清单计价表
工程名称：体育场屋顶彩钢瓦更换、钢结构局部更换及刷漆项目 | [5 empty] | 第 2 页 共 3 页
序号 | 项目编码 | 项目名称 | 项目特征 | 计量单位 | 工程量 |  | 金额（元）
[7 empty] | 综合单价 | 合价 | 其中:暂估价
3 | 010901002001 | 轻质隔热彩钢夹芯板50mm厚面板安装 | [项目特征] 1.型材品种、规格:彩钢0.5mm厚 2.金属檩条材料品种、规格:彩钢轻质隔热彩钢夹芯板50mm厚（防火阻燃） 3.安装:包含汽车式起重机提升质量(t)20大 4.其他:满足设计及规范要求 [工作内容] 1.屋面型材安装 2.接缝、嵌缝 | m2 | 1706.04 |  | 79.6 | 135800.78
4 | 010902007001 | 屋面天沟、檐沟 | [项目特征] 1.材料品种、规格:40×30矩管骨架 ，面层不锈钢材质 2.安装:包含汽车式起重机提升质量(t)20大 3.其他:满足设计及规范要求 [工作内容] 1.天沟材料铺设 2.天沟配件安装 3.接缝、嵌缝 4.刷防护材料 | m | 204.48 |  | 96.87 | 19807.98
本页小计 | [7 empty] | 155608.76
表-09
分部分项工程项目清单计价表
工程名称：体育场屋顶彩钢瓦更换、钢结构局部更换及刷漆项目 | [5 empty] | 第 3 页 共 3 页
序号 | 项目编码 | 项目名称 | 项目特征 | 计量单位 | 工程量 |  | 金额（元）
[7 empty] | 综合单价 | 合价 | 其中:暂估价
5 | 011405001001 | 钢结构金属面油漆 | [项目特征] 1.除锈:抛丸除锈，洁度须符合Sa2.5级，处理后使链接构件的接触面抗滑系数分别达到0.40以上。 2.油漆品种、刷漆遍数:无机环氧防腐底漆一遍，涂层要求80μm，体积固体质量不小于60%，不挥发分中金属锌含量不小于70%；丙烯酸聚氨酯面漆 两遍，涂层要求160μm，体积固体质量不小于60%（高压喷气喷涂），细度：≤30μm（GB/T 1724-1989）粘度：≥70秒（25℃，涂-4杯法），干燥时间：表干≤15分钟（25℃），实干≤6小时等。 3.其他:工程量暂估，结算时按实结算 4.计算规则:以平方米计量，按型钢设计展开面积计算 5.其他:满足设计及规范要求 [工作内容] 1.基层清理 2.除锈 3.调配、涂刷(喷) | m2 | 853.02 |  | 20.1 | 17145.7
6 | 011701006001 | 脚手架 | [项目特征] 1.搭设方式:脚手架 2.搭设高度:20m以内 [工作内容] 1.场内、场外材料搬运 2.搭、拆脚手架、斜道、上料平台 3.安全网的铺设 4.拆除脚手架后材料的堆放 | m2 | 853.02 |  | 25.39 | 21658.18
本页小计 | [7 empty] | 38803.88
合 计 | [7 empty] | 255454.4

## 表-09 施工技术措施项目清单计价表
表-09
施工技术措施项目清单计价表
工程名称：体育场屋顶彩钢瓦更换、钢结构局部更换及刷漆项目 | [5 empty] | 第 1 页 共 1 页
序号 | 项目编码 | 项目名称 | 项目特征 | 计量单位 | 工程量 |  | 金额（元）
[7 empty] | 综合单价 | 合价 | 其中:暂估价
| 一 | 施工技术措施项目
本页小计
合 计

## 表-10 施工组织措施项目清单计价表
表-10
施工组织措施项目清单计价表
工程名称：体育场屋顶彩钢瓦更换、钢结构局部更换及刷漆项目 | [6 empty] | 第 1 页 共 2 页
序号 | 项目编码 | 项目名称 | 计算 基础 | 费率 (%) | 金额 (元) | 调整 费率 (%) |  | 调整后 金额 (元) | 备注
1 | 011707B16001 | 组织措施费 | (分部分项人工费+分部分项机械费+技术措施人工费+技术措施机械费-机械（爆破）土石方人工费-机械（爆破）土石方机械费-机械（爆破）土石方人工费-机械（爆破）土石方机械费-人工土石方人工费-人工土石方技术措施人工费-人工土石方机械费-人工土石方技术措施机械费)+(机械（爆破）土石方人工费+机械（爆破）土石方机械费+机械（爆破）土石方人工费+机械（爆破）土石方机械费)*0.048/费率+(人工土石方人工费+人工土石方技术措施人工费)*0.0222/费率 | 5.55 | 3831.05
2 | 011707001001 | 安全文明施工费 | 税前合计 | 3.23 | 8540.8
3 | 011707B15001 | 建设工程竣工档案编制费 | (分部分项人工费+分部分项机械费+技术措施人工费+技术措施机械费-机械（爆破）土石方人工费-机械（爆破）土石方机械费-机械（爆破）土石方人工费-机械（爆破）土石方机械费-人工土石方人工费-人工土石方技术措施人工费-人工土石方机械费-人工土石方技术措施机械费)+(机械（爆破）土石方人工费+机械（爆 | 0.24 | 165.67
注：1.计算基础和费用标准按本市有关费用定额或文件执行。 2.根据施工方案计算的措施费，可不填写“计算基础”和“费率”的数值，只填写“金额”数值，但应在备注栏说明施工 方案出处或计算方法。
表-10
施工组织措施项目清单计价表
工程名称：体育场屋顶彩钢瓦更换、钢结构局部更换及刷漆项目 | [6 empty] | 第 2 页 共 2 页
序号 | 项目编码 | 项目名称 | 计算 基础 | 费率 (%) | 金额 (元) | 调整 费率 (%) |  | 调整后 金额 (元) | 备注
破）土石方机械费+机械（爆破）土石方人工费+机械（爆破）土石方机械费)*0.002/费率+(人工土石方人工费+人工土石方技术措施人工费)*0.0019/费率
合 计 |  |  |  |  | 12537.52

## 表-11 其他项目清单计价汇总表
表-11
其他项目清单计价汇总表
工程名称：体育场屋顶彩钢瓦更换、钢结构局部更换及刷漆项目 |  |  |  | 第 1 页 共 1 页
序号 | 项目名称 | 计量单位 | 金额(元) |  | 备注
1 | 暂列金额 | 项 |  |  | 明细详见 表-11-1
2 | 暂估价 | 项
2.1 | 材料(工程设备)暂估价 | 项 | -- |  | 明细详见 表-11-2
2.2 | 专业工程暂估价 | 项 |  |  | 明细详见 表-11-3
3 | 计日工 | 项 |  |  | 明细详见 表-11-4
4 | 总承包服务费 | 项 |  |  | 明细详见 表-11-5
5 | 索赔与现场签证 | 项 |  |  | 明细详见 表-11-6
合 计 |  |  | 0
注：材料、设备暂估单价进入清单项目综合单价，此处不汇总。

## 表-12 规费、税金项目计价表
表-12
规费、税金项目计价表
工程名称：体育场屋顶彩钢瓦更换、钢结构局部更换及刷漆项目 |  |  |  | 第 1 页 共 1 页
序号 | 项目名称 | 计算基础 | 费率(%) |  | 金额（元）
1 | 规费 | 专业工程规费（人+机）+机械（爆破）土石方规费（人+机）*0.072/费率+人工土石方规费（人）*0.082/费率 | 7.2 |  | 4970
2 | 税金 | 2.1 + 2.2 + 2.3 |  |  | 27514.56
2.1 | 增值税 | 分部分项工程费+措施项目费+其他项目费+规费-甲供材料费 | 9 |  | 24566.57
2.2 | 附加税 | 增值税 | 12 |  | 2947.99
2.3 | 环境保护税 | 按实计算
合计 |  |  |  |  | 32484.56

## 人材机价差表
人材机价差表
工程名称：体育场屋顶彩钢瓦更换、钢结构局部更换及刷漆项目 | [7 empty] | 第 1 页 共 1 页
序号 | 编码 | 材料名称 | 规格 | 单位 | 数量 | 预算价(元) | 市场价(元) |  | 价差(元) | 价差合计(元) | 备注
1 | 000300090 | 架子综合工 |  | 工日 | 96.5704 | 120 | 128 |  | 8 | 772.56
2 | 000300140 | 油漆综合工 |  | 工日 | 46.4896 | 125 | 134 |  | 9 | 418.41
3 | 000300160 | 金属制安综合工 |  | 工日 | 244.6717 | 120 | 128 |  | 8 | 1957.37
4 | 000300180 | 维修综合工 |  | 工日 | 41.1331 | 115 | 123 |  | 8 | 329.06
5 | 000500010 | 安装综合工 |  | 工日 | 17.8281 | 125 | 134 |  | 9 | 160.45
6 | 010000120 | 钢材 |  | t | 0.2267 | 2957.26 | 3053.1 |  | 95.84 | 21.73
7 | 010000120@1 | 钢材 | 镀锌钢管40×80×3厚 | t | 8.9424 | 2957.26 | 3973.45 |  | 1016.19 | 9087.18
8 | 012902670 | 不锈钢板 | 1 | m2 | 147.2256 | 127.48 | 70 |  | -57.48 | -8462.53
9 | 030104300 | 六角螺栓综合 |  | kg | 97.1592 | 5.4 | 6.83 |  | 1.43 | 138.94
10 | 031350010 | 低碳钢焊条 | 综合 | kg | 68.7534 | 4.19 | 9.96 |  | 5.77 | 396.71
11 | 031350820 | 低合金钢焊条E43系列 |  | kg | 355.8388 | 5.98 | 7.87 |  | 1.89 | 672.54
12 | 031360710 | 不锈钢焊丝 |  | kg | 67.4784 | 48.63 | 32.42 |  | -16.21 | -1093.82
13 | 032130010 | 铁件 | 综合 | kg | 165.6565 | 3.68 | 3.62 |  | -0.06 | -9.94
14 | 092500350 | 轻质隔热彩钢夹芯板 | 50mm厚 | m2 | 1791.342 | 45 | 50 |  | 5 | 8956.71
15 | 130102100 | 环氧富锌 | 底漆 | kg | 17.5536 | 24.36 | 21.26 |  | -3.1 | -54.42
16 | 130500701 | 红丹防锈漆 |  | kg | 32.21 | 12.39 | 14.51 |  | 2.12 | 68.29
17 | 140500400 | 溶剂汽油 | 200# | kg | 19.6195 | 3.64 | 10.62 |  | 6.98 | 136.94
18 | 140500800 | 油漆溶剂油 |  | kg | 2.8661 | 3.04 | 9.12 |  | 6.08 | 17.43
19 | 143300300 | 丙酮 |  | kg | 42.3098 | 5.13 | 10.58 |  | 5.45 | 230.59
20 | 143303000 | 乙二胺 |  | kg | -32.756 | 13.68 | 21.19 |  | 7.51 | -246
21 | 350300100@1 | 脚手架钢管 |  | kg | 118.0921 | 4.04 | 2.75 |  | -1.29 | -152.34
22 | 350301110@1 | 扣件 |  | 套 | 132.9005 | 6 | 7.32 |  | 1.32 | 175.43
23 | CY | 柴油 |  | kg | 417.2891 | 5.64 | 7.01 |  | 1.37 | 571.69
24 | JSRG | 机上人工 |  | 工日 | 32.3461 | 120 | 128 |  | 8 | 258.77
| 合 计 | [8 empty] | 14351.75

## 未计价材料表
未计价材料表
工程名称:体育场屋顶彩钢瓦更换、钢结构局部更换及刷漆项目 | [5 empty] | 第 1 页 共 1 页
序号 | 材料名称 | 数量 | 单位 | 市场价 | 市场价合价 |  | 备注
1 | 聚氨酯磁漆 | 167.8744 | kg | 12 | 2014.49
2 | 红丹环氧防锈漆 | 136.3126 | kg | 10 | 1363.13
| 合 计 |  |  |  | 3377.62