## 11号楼食堂灌注桩计算表-复核
桩基础计算表
设计依据： |  | 《建筑桩基技术规范》JGJ 94-2008、重庆市地方标准《建筑桩基础设计与施工验收规范》DBJ50-200-2014
适用条件：1.适用于圆形桩或椭圆桩；2.以基岩为桩端持力层；3.计算持力层以上的桩侧阻力；4.同一页表只能计算相同地基强度的桩。请认真阅读规范条文和表格批注。
勘探孔 编号 |  | 几何参数 |  |  |  | 单桩竖向承载力计算 | [11 empty] | 桩身承载力验算 | [9 empty] | 负摩阻力验算 | [8 empty] | 平面图 位置
|  | 管桩 外径 | 嵌岩 倍数 | 桩端进入持力层深度 | 桩端土塞效应系数 | 粉质黏土 极限侧阻力 |  |  |  | 强风化泥岩 极限侧阻力 |  |  |  | 单轴抗压强度标准值、地基极限承载力标准值（MPa） | 修正前的 侧阻和端阻 综合系数 | 安全系数 | 单桩竖向承载力特征值 | 桩身混凝土强度 | 结构重要性系数 | 成桩工艺系数 | 桩身稳定系数 | 桩身竖向受压承载力 | 荷载效应标准组合轴心竖向力 | 构造结构底板附加荷载 | 荷载效应标准组合轴心竖向力 | 单桩竖向承载力验算 | 桩身竖向受压承载力验算 | 中性点以上土层厚度 | 地面 均布 荷载 | 中性点以上土体自重 | 负摩阻力系数 | 桩侧土极限侧阻力标准值 | 桩侧负摩阻力标准值 | 基桩下拉荷载标准值 | Nk+Qgn | 负摩阻力验算
|  | d （mm） | hr/D | hb （mm） | λp | 土层厚(m) | qsik (Kpa) | uD | 侧阻力(KN) | 土层厚(m) | qsik (Kpa) | uD | 侧阻力(KN) | frk | ζr | K | Ra （kN） | fc (Mpa) | γ0 | ψc | ψ | （kN） | Nk1 （kN） | Nk2 | Nk （kN） |  |  | ln （m） | p (Kpa) | (kN/m3) | ξn | qsik | qsin (Kpa) | Qgn （kN） | （kN）
ZK | 185 | 1200 | 3 | 3600 | 1 | 5 | 55 | 1 | 1036.7256 | 3.5 | 120 | 1 | 1583.3627 | 4.26 | 1.35 | 2 | 4562.158 | 14.3 | 1 | 0.9 | 0.9 | 13100 | 4400 | 0 | 4400 | 满足 | 满足 | 7 | 0 | 20 | 0.2 | 25 | 14 | 370 | 4770 | 满足 | 8/E轴
ZK | 185 | 1400 | 3 | 4200 | 1 | 5 | 55 | 1 | 1209.5132 | 3.5 | 120 | 1 | 1847.2565 | 4.26 | 1.35 | 2 | 5954.8732 | 14.3 | 1 | 0.9 | 0.9 | 17830 | 4450 | 0 | 4450 | 满足 | 满足 | 7 | 0 | 20 | 0.2 | 25 | 14 | 432 | 4882 | 满足 | 7/E轴
ZK | 188 | 1400 | 4 | 5600 | 1 | 4.5 | 55 | 1 | 1088.5619 | 3.4 | 120 | 1 | 1794.4777 | 4.26 | 1.48 | 2 | 6294.2626 | 14.3 | 1 | 0.9 | 0.9 | 17830 | 5050 | 0 | 5050 | 满足 | 满足 | 5.5 | 0 | 20 | 0.2 | 25 | 11 | 267 | 5317 | 满足 | 8/F轴
Note on A4: 选择A7B7后下拉即可自动编号
Note on C7: 所有蓝色表格中的数据均为设计输入值，其它为自动计算结果。
Note on D7: D为扩底后的直径。级软岩、软岩的深径比≤8，较硬岩、硬岩的深径比≤4。超过数值时出错。
Note on F7: 闭口桩：1.0
Note on I7: User: 桩侧阻力发挥系数：1.1~1.3（黏性土取低值，砂性土取高值）(仅用于四川省标DBJ51/T184植桩法施工)
Note on M7: User: 桩侧阻力发挥系数：1.1~1.3（黏性土取低值，砂性土取高值）(仅用于四川省标DBJ51/T184植桩法施工)
Note on O7: 此处为下拉选项，必须按地勘资料正确选择frk或fuk，以确定正确的安全系数K(仅针对重庆市地方规范)。 土质地基K=2。 岩质地基，采用单桩静载试验或按5.3.7条确定桩基竖向极限承载力时，K=2。 岩质地基，采用载荷板试验或按5.3.8、5.3.9条确定桩基竖向极限承载力时，K=3。
Note on P7: 用于按5.3.7条确定圆桩的嵌岩段总极限阻力标准值，该值为自动计算
Note on S7: 管桩混凝土等级： C60：fc=27.5 C80：fc=35.9
Note on T7: 与主体结构的安全系数相同。
Note on U7: 保压式或锤击式施工：0.7 顶压式施工：0.8 植入工法或中掘工法施工：0.85
Note on AK7: User: 重庆地标应*1.5

## 辅助用表
表5.3.7 桩嵌岩段侧阻和端阻综合系数 ζr
嵌岩深径比hr/D |  | 0 | 0.5 | 1 | 1.5 | 2 | 2.5 | 3 | 3.5 | 4 | 4.5 | 5 | 6 | 7 | 8 | 15~30MPA区间的基岩抗压强度
frk≤15MPa |  | 0.6 | 0.8 | 0.95 | 1.065 | 1.18 | 1.265 | 1.35 | 1.415 | 1.48 | 1.525 | 1.57 | 1.63 | 1.66 | 1.7
15MPa＜frk≤30MPa |  | 0.577 | 0.777 | 0.929 | 1.033 | 1.138 | 1.217 | 1.297 | 1.356 | 1.414 | 此行为插值计算结果 |  |  |  |  | 17.24
frk＞30MPa |  | 0.45 | 0.65 | 0.81 | 0.855 | 0.9 | 0.95 | 1 | 1.02 | 1.04 | / | / | / | / | /
| 表5.3.8-3 椭圆桩承载力综合系数 β | [6 empty] | 表5.3.8-1 圆桩承载力综合系数 β
n=hr/D β c/d |  | 1 | 2 | 3 | 4 | ≥5 |  | n=hr/D | 1 | 2 | 3 | 4 | ≥5
[8 empty] | β | 1.105 | 1.21 | 1.315 | 1.42 | 1.525
0.2 |  | 1.094 | 1.188 | 1.282 | 1.376 | 1.471 |  | 表5.3.8-2 矩形桩承载力综合系数 β
0.4 |  | 1.087 | 1.174 | 1.261 | 1.348 | 1.435 |  | n=hr/D β a/b |  | 1 | 2 | 3 | 4 | ≥5
0.6 |  | 1.09 | 1.18 | 1.246 | 1.328 | 1.41
0.8 |  | 1.082 | 1.164 | 1.235 | 1.313 | 1.392
1 |  | 1.075 | 1.151 | 1.226 | 1.302 | 1.377 |  | 1 |  | 1.1 | 1.2 | 1.3 | 1.4 | 1.5
1.2 |  | 1.073 | 1.146 | 1.219 | 1.292 | 1.365 |  | 0.9 |  | 0.095 | 1.19 | 1.285 | 1.38 | 1.475
1.4 |  | 1.071 | 1.142 | 1.214 | 1.285 | 1.356 |  | 0.8 |  | 1.09 | 1.18 | 1.27 | 1.36 | 1.45
1.6 |  | 1.07 | 1.139 | 1.209 | 1.278 | 1.348 |  | 0.7 |  | 1.085 | 1.175 | 1.255 | 1.34 | 1.425
1.8 |  | 1.068 | 1.137 | 1.205 | 1.273 | 1.341 |  | 0.6 |  | 1.08 | 1.16 | 1.24 | 1.32 | 1.4
2 |  | 1.067 | 1.134 | 1.201 | 1.269 | 1.336 |  | 0.5 |  | 1.075 | 1.15 | 1.225 | 1.3 | 1.375
混凝土轴心抗压、抗拉强度设计值（N/mm2）
等级 | C15 | C20 | C25 | C30 | C35 | C40 | C45 | C50 | C55 | C60 | C65 | C70 | C75 | C80
fc | 7.2 | 9.6 | 11.9 | 14.3 | 16.7 | 19.1 | 21.1 | 23.1 | 25.3 | 27.5 | 29.7 | 31.8 | 33.8 | 35.9
ft | 0.91 | 1.1 | 1.27 | 1.43 | 1.57 | 1.71 | 1.8 | 1.89 | 1.96 | 2.04 | 2.09 | 2.14 | 2.18 | 2.22