## 招标控制价封面
巴福镇耕地恢复及低效园林地整治项目一期
招 标 控 制 价
建 设 单 位： | 重庆高新区巴福镇人民政府
工程造价（小写）： | 775109.55
工程造价（大写）： | 柒拾柒万伍仟壹佰零玖元伍角伍分
编 制 单 位：
(单位盖章)
法定代表人或 其委托代理人：
(签字或盖章)
编 制 人：
(造价人员签字盖专用章)
编制时间： 2024年11月15日

## 招标控制价汇总表
招标控制价汇总表
组号 | 分项工程名称 | 合价(元) | 备注
一 | 土地平整工程 | 624316.76
（一） | 台面重构 | 326053.73
（二） | 新修旱地土坎 | 110127.45
（三） | 新修水田田坎 | 34864.8
（四） | 恢复地类整治为水田 | 153270.78
二 | 灌溉与排水工程 | 5800.37
1 | 新修纵向排水沟 | 5800.37
三 | 土壤改良工程 | 138633.3
1 | 机械地力培肥（200KG/亩） | 138633.3
四 | 安全文明施工及环境保护费 | 6359.12
1 | 安全文明施工及环境保护费 | 6359.12
| 合计（A） | 775109.55

## 工程量清单限价表
工程量清单限价表
编号 | 分项工程名称 | 单位 | 工程 数量 | 单价 | 合价(元) | 备注
一 | 土地平整工程 |  |  |  | 624316.76
（一） | 台面重构 |  |  |  | 326053.73
1 | 机械清杂 | m2 | 137725 | 1.01 | 139102.25
2 | 人工伐树、挖根 | 棵 | 1500 | 16.18 | 24270
3 | 人工清除土壤中石砾 石砾含量1%～5% | m2 | 41317.5 | 1.05 | 43383.38
4 | 树干树枝树根粉碎还田 | m3 | 1884 | 21.37 | 40261.08
5 | 表土剥离 | m3 | 1120.34 | 2.27 | 2543.17
6 | 表土场内转运 | m3 | 112.034 | 13.61 | 1524.78
7 | 土方移动-挖高填低 | m3 | 2484.11 | 3.37 | 8371.45
8 | 土地翻耕 | 公顷 | 13.7725 | 1806.11 | 24874.65
9 | 机械转场 | 台次 | 7 | 304.9 | 2134.3
10 | 人工细部平整 | hm2 | 12.1198 | 2872.4 | 34812.91
11 | 挖掘机自开行进出场 | m | 7128 | 0.67 | 4775.76
（二） | 新修旱地土坎 | m | 7910 | 13.92 | 110127.45
1 | 机械田埂修筑 | m3 | 4666.9 | 16.48 | 76910.51
2 | 人工修整田坎边坡 | m2 | 11382.49 | 2.24 | 25496.78
3 | 人工挖田坎背沟 | m3 | 395.5 | 19.52 | 7720.16
（三） | 新修水田田坎 | m | 1965.63 | 17.74 | 34864.8
1 | 机械田埂修筑 | m3 | 1159.72 | 16.48 | 19112.19
2 | 人工修整田坎边坡 | m2 | 3650.17 | 2.24 | 8176.38
3 | 绞田边 | 公顷 | 0.3931 | 1806.11 | 709.98
4 | 糊田坎 水田泥 | m3 | 266.34 | 25.78 | 6866.25
（四） | 恢复地类整治为水田 | m2 | 33610 | 4.56 | 153270.78
1 | 犁底层压实 犁底层夯实(挖方区) | m2 | 59907 | 0.36 | 21566.52
2 | 犁底层压实 犁底层夯实(填方区) | m3 | 14977.31 | 6.37 | 95405.46
3 | 蓄水泡田(三次） | m2 | 100830 | 0.15 | 15124.5
4 | 机械耙田造浆（三次） | m2 | 100830 | 0.21 | 21174.3
二 | 灌溉与排水工程 |  |  |  | 5800.37
1 | 新修纵向排水沟 | m | 2830 | 2.05 | 5800.37
(1) | 人工挖沟槽 | m3 | 297.15 | 19.52 | 5800.37
三 | 土壤改良工程 |  |  |  | 138633.3
1 | 机械地力培肥（200KG/亩） | hm2 | 13.7725 | 10065.95 | 138633.3
四 | 安全文明施工及环境保护费 |  |  |  | 6359.12
1 | 安全文明施工及环境保护费 | % | 1.35 | 471045.98 | 6359.12
工程量清单限价表
编号 | 分项工程名称 | 单位 | 工程 数量 | 单价 | 合价(元) | 备注
| 合计 |  |  |  | 775109.55

## 人材机汇总表
人材机汇总表
编号 | 名称及规格 | 单位 | 材料属性 | 数量 | 预算价格(元) | 备注
一 | 人工
0001 | 甲类工 | 工日 | 人工 | 1119.0021 | 67.96
0002 | 乙类工 | 工日 | 人工 | 4241.346 | 55.64
二 | 主要材料
1001 | 电 | kW.h | 材料 | 5524.0196 | 0.568
1004 | 汽油 | kg | 材料 | 44.1 | 8.85
1009 | 柴油 | kg | 材料 | 18135.0503 | 7.6
1244 | 肥料 | kg | 材料 | 41317.5 | 2.3
三 | 主要机械使用费
JX1005 | 单斗挖掘机 油动 1.2m3 | 台班 | 机械 | 92.9363 | 1177.37
JX1016 | 推土机 40～55kw | 台班 | 机械 | 32.7522 | 509.77
JX1018 | 推土机 74kw | 台班 | 机械 | 8.1479 | 761.41
JX1024 | 推土机 176kw | 台班 | 机械 | 0.9859 | 1914.62
JX1025 | 拖拉机 履带式 40～55kw | 台班 | 机械 | 21.9697 | 532.84
JX1026 | 拖拉机 履带式 59kw | 台班 | 机械 | 16.9987 | 652.32
JX1027 | 拖拉机 履带式 74kw | 台班 | 机械 | 19.6947 | 788.08
JX1031 | 铲运机 拖式 2.5～2.75m3 | 台班 | 机械 | 1.8037 | 55.1
JX1037 | 自行式平地机 118kw | 台班 | 机械 | 56.9133 | 1121.93
JX1050 | 蛙式打夯机 2.8kw | 台班 | 机械 | 110.8316 | 153.03
JX1060 | 三铧犁 | 台班 | 机械 | 16.9987 | 11.37
JX4028 | 汽车拖车头 20t | 台班 | 机械 | 1.26 | 564.05
JX5009 | 汽车起重机 汽油 5t | 台班 | 机械 | 1.26 | 559.7
JX6007 | 离心水泵 单级 7kw | 台班 | 机械 | 100.83 | 71.14

## 工程量清单单价分析表
工程量清单单价分析表
| 项目编号： | 1
| 项目名称： | 机械清杂
| 工作内容： | 清表、除杂，包括灌木林的清除及局部竹林、竹根的挖除；
| 定额组成： | 110022
| 单 价： | 1.01元/m2
单位：100m2
编号 | 名称 |  | 单位 | 数量 | 单价(元) | 合价(元)
一 | 直接费 |  | 元 |  |  | 85.6
(一) | 直接工程费 |  | 元 |  |  | 82.56
1 | 人工费 |  | 元 |  |  | 3.73
| 乙类工 |  | 工日 | 0.065 | 55.64 | 3.62
| 其他人工费 |  | % | 3 | 3.62 | 0.11
2 | 材料费 |  | 元
3 | 施工机械使用费 |  | 元 |  |  | 78.83
| 单斗挖掘机 油动 1.2m3 |  | 台班 | 0.065 | 1177.37 | 76.53
| 其他机械费 |  | % | 3 | 76.53 | 2.3
(二) | 措施费 |  | % | 3.68 | 82.56 | 3.04
二 | 间接费 |  | % | 4.92 | 85.6 | 4.21
三 | 利润 |  | % | 3 | 89.81 | 2.69
四 | 税金 |  | % | 9 | 92.5 | 8.33
| 合计 |  | 元 |  |  | 100.83
| 单价 |  | 元 |  |  | 1.01
工程量清单单价分析表
| 项目编号： | 2
| 项目名称： | 人工伐树、挖根
| 工作内容： | 伐树、挖根、堆放；
| 定额组成： | 10388{人×3.02;}
| 单 价： | 16.18元/棵
单位：100棵
编号 | 名称 |  | 单位 | 数量 | 单价(元) | 合价(元)
一 | 直接费 |  | 元 |  |  | 1373.52
(一) | 直接工程费 |  | 元 |  |  | 1324.77
1 | 人工费 |  | 元 |  |  | 1324.77
| 乙类工 |  | 工日 | 22.046 | 55.64 | 1226.64
| 其他人工费 |  | % | 8 | 1226.64 | 98.13
2 | 材料费 |  | 元
3 | 施工机械使用费 |  | 元
(二) | 措施费 |  | % | 3.68 | 1324.77 | 48.75
二 | 间接费 |  | % | 4.92 | 1373.52 | 67.58
三 | 利润 |  | % | 3 | 1441.1 | 43.23
四 | 税金 |  | % | 9 | 1484.33 | 133.59
| 合计 |  | 元 |  |  | 1617.92
| 单价 |  | 元 |  |  | 16.18
工程量清单单价分析表
| 项目编号： | 3
| 项目名称： | 人工清除土壤中石砾 石砾含量1%～5%
| 工作内容： | 清理石渣、装筐、挑、抬运至田外堆放；
| 定额组成： | 10428
| 单 价： | 1.05元/m2
单位：100m2
编号 | 名称 |  | 单位 | 数量 | 单价(元) | 合价(元)
一 | 直接费 |  | 元 |  |  | 89.12
(一) | 直接工程费 |  | 元 |  |  | 85.96
1 | 人工费 |  | 元 |  |  | 85.96
| 乙类工 |  | 工日 | 1.5 | 55.64 | 83.46
| 其他人工费 |  | % | 3 | 83.46 | 2.5
2 | 材料费 |  | 元
3 | 施工机械使用费 |  | 元
(二) | 措施费 |  | % | 3.68 | 85.96 | 3.16
二 | 间接费 |  | % | 4.92 | 89.12 | 4.38
三 | 利润 |  | % | 3 | 93.5 | 2.81
四 | 税金 |  | % | 9 | 96.31 | 8.67
| 合计 |  | 元 |  |  | 104.98
| 单价 |  | 元 |  |  | 1.05
工程量清单单价分析表
| 项目编号： | 4
| 项目名称： | 树干树枝树根粉碎还田
| 工作内容： | 起土挖根、场地清理；
| 定额组成： | 10400
| 单 价： | 21.37元/m3
单位：100m3
编号 | 名称 |  | 单位 | 数量 | 单价(元) | 合价(元)
一 | 直接费 |  | 元 |  |  | 1813.86
(一) | 直接工程费 |  | 元 |  |  | 1749.48
1 | 人工费 |  | 元 |  |  | 1749.48
| 甲类工 |  | 工日 | 3.1 | 67.96 | 210.68
| 乙类工 |  | 工日 | 27.5 | 55.64 | 1530.1
| 其他人工费 |  | % | 0.5 | 1740.78 | 8.7
2 | 材料费 |  | 元
3 | 施工机械使用费 |  | 元
(二) | 措施费 |  | % | 3.68 | 1749.48 | 64.38
二 | 间接费 |  | % | 4.92 | 1813.86 | 89.24
三 | 利润 |  | % | 3 | 1903.1 | 57.09
四 | 税金 |  | % | 9 | 1960.19 | 176.42
| 合计 |  | 元 |  |  | 2136.61
| 单价 |  | 元 |  |  | 21.37
工程量清单单价分析表
| 项目编号： | 5
| 项目名称： | 表土剥离
| 工作内容： | 推松、运送、卸除、拖平、空回；
| 定额组成： | 10332×0.8
| 单 价： | 2.27元/m3
单位：100m3
编号 | 名称 |  | 单位 | 数量 | 单价(元) | 合价(元)
一 | 直接费 |  | 元 |  |  | 193.11
(一) | 直接工程费 |  | 元 |  |  | 186.26
1 | 人工费 |  | 元 |  |  | 9.35
| 乙类工 |  | 工日 | 0.16 | 55.64 | 8.9
| 其他人工费 |  | % | 5 | 8.9 | 0.45
2 | 材料费 |  | 元
3 | 施工机械使用费 |  | 元 |  |  | 176.91
| 推土机 176kw |  | 台班 | 0.088 | 1914.62 | 168.49
| 其他机械费 |  | % | 5 | 168.49 | 8.42
(二) | 措施费 |  | % | 3.68 | 186.26 | 6.85
二 | 间接费 |  | % | 4.92 | 193.11 | 9.5
三 | 利润 |  | % | 3 | 202.61 | 6.08
四 | 税金 |  | % | 9 | 208.69 | 18.78
| 合计 |  | 元 |  |  | 227.47
| 单价 |  | 元 |  |  | 2.27
工程量清单单价分析表
| 项目编号： | 6
| 项目名称： | 表土场内转运
| 工作内容： | 铲装、运送、卸除、空回、转向、土场道路平整、洒水、卸土推平；
| 定额组成： | 10168
| 单 价： | 13.61元/m3
单位：100m3
编号 | 名称 |  | 单位 | 数量 | 单价(元) | 合价(元)
一 | 直接费 |  | 元 |  |  | 1155.18
(一) | 直接工程费 |  | 元 |  |  | 1114.18
1 | 人工费 |  | 元 |  |  | 47.36
| 乙类工 |  | 工日 | 0.8 | 55.64 | 44.51
| 其他人工费 |  | % | 6.4 | 44.51 | 2.85
2 | 材料费 |  | 元
3 | 施工机械使用费 |  | 元 |  |  | 1066.82
| 推土机 40～55kw |  | 台班 | 0.11 | 509.77 | 56.07
| 拖拉机 履带式 40～55kw |  | 台班 | 1.61 | 532.84 | 857.87
| 铲运机 拖式 2.5～2.75m3 |  | 台班 | 1.61 | 55.1 | 88.71
| 其他机械费 |  | % | 6.4 | 1002.65 | 64.17
(二) | 措施费 |  | % | 3.68 | 1114.18 | 41
二 | 间接费 |  | % | 4.92 | 1155.18 | 56.83
三 | 利润 |  | % | 3 | 1212.01 | 36.36
四 | 税金 |  | % | 9 | 1248.37 | 112.35
| 合计 |  | 元 |  |  | 1360.72
| 单价 |  | 元 |  |  | 13.61
工程量清单单价分析表
| 项目编号： | 7
| 项目名称： | 土方移动-挖高填低
| 工作内容： | 推松、运送、卸除、拖平、空回；
| 定额组成： | 10341×0.8
| 单 价： | 3.37元/m3
单位：100m3
编号 | 名称 |  | 单位 | 数量 | 单价(元) | 合价(元)
一 | 直接费 |  | 元 |  |  | 286.42
(一) | 直接工程费 |  | 元 |  |  | 276.25
1 | 人工费 |  | 元 |  |  | 14.02
| 乙类工 |  | 工日 | 0.24 | 55.64 | 13.35
| 其他人工费 |  | % | 5 | 13.35 | 0.67
2 | 材料费 |  | 元
3 | 施工机械使用费 |  | 元 |  |  | 262.23
| 推土机 74kw |  | 台班 | 0.328 | 761.41 | 249.74
| 其他机械费 |  | % | 5 | 249.74 | 12.49
(二) | 措施费 |  | % | 3.68 | 276.25 | 10.17
二 | 间接费 |  | % | 4.92 | 286.42 | 14.09
三 | 利润 |  | % | 3 | 300.51 | 9.02
四 | 税金 |  | % | 9 | 309.53 | 27.86
| 合计 |  | 元 |  |  | 337.39
| 单价 |  | 元 |  |  | 3.37
工程量清单单价分析表
| 项目编号： | 8
| 项目名称： | 土地翻耕
| 工作内容： | 松土；
| 定额组成： | 10046
| 单 价： | 1806.11元/公顷
单位：公顷
编号 | 名称 |  | 单位 | 数量 | 单价(元) | 合价(元)
一 | 直接费 |  | 元 |  |  | 1533.28
(一) | 直接工程费 |  | 元 |  |  | 1478.86
1 | 人工费 |  | 元 |  |  | 678.46
| 甲类工 |  | 工日 | 0.6 | 67.96 | 40.78
| 乙类工 |  | 工日 | 11.4 | 55.64 | 634.3
| 其他人工费 |  | % | 0.5 | 675.08 | 3.38
2 | 材料费 |  | 元
3 | 施工机械使用费 |  | 元 |  |  | 800.4
| 拖拉机 履带式 59kw |  | 台班 | 1.2 | 652.32 | 782.78
| 三铧犁 |  | 台班 | 1.2 | 11.37 | 13.64
| 其他机械费 |  | % | 0.5 | 796.42 | 3.98
(二) | 措施费 |  | % | 3.68 | 1478.86 | 54.42
二 | 间接费 |  | % | 4.92 | 1533.28 | 75.44
三 | 利润 |  | % | 3 | 1608.72 | 48.26
四 | 税金 |  | % | 9 | 1656.98 | 149.13
| 合计 |  | 元 |  |  | 1806.11
| 单价 |  | 元 |  |  | 1806.11
工程量清单单价分析表
| 项目编号： | 9
| 项目名称： | 机械转场
| 工作内容： | 装载、运输、卸除、空回；
| 定额组成： | 110024
| 单 价： | 304.90元/台次
单位：台次
编号 | 名称 |  | 单位 | 数量 | 单价(元) | 合价(元)
一 | 直接费 |  | 元 |  |  | 304.9
(一) | 直接工程费 |  | 元 |  |  | 304.9
1 | 人工费 |  | 元 |  |  | 35.92
| 甲类工 |  | 工日 | 0.12 | 67.96 | 8.16
| 乙类工 |  | 工日 | 0.48 | 55.64 | 26.71
| 其他人工费 |  | % | 3 | 34.87 | 1.05
2 | 材料费 |  | 元
3 | 施工机械使用费 |  | 元 |  |  | 268.98
| 单斗挖掘机 油动 1.2m3 |  | 台班 | 0.05 | 1177.37 | 58.87
| 汽车拖车头 20t |  | 台班 | 0.18 | 564.05 | 101.53
| 汽车起重机 汽油 5t |  | 台班 | 0.18 | 559.7 | 100.75
| 其他机械费 |  | % | 3 | 261.15 | 7.83
| 合计 |  | 元 |  |  | 304.9
| 单价 |  | 元 |  |  | 304.9
工程量清单单价分析表
| 项目编号： | 10
| 项目名称： | 人工细部平整
| 工作内容： | 人工挖、填、平整；
| 定额组成： | 10362
| 单 价： | 2872.40元/hm2
单位：hm2
编号 | 名称 |  | 单位 | 数量 | 单价(元) | 合价(元)
一 | 直接费 |  | 元 |  |  | 2438.51
(一) | 直接工程费 |  | 元 |  |  | 2351.96
1 | 人工费 |  | 元 |  |  | 2351.96
| 乙类工 |  | 工日 | 41 | 55.64 | 2281.24
| 其他人工费 |  | % | 3.1 | 2281.24 | 70.72
2 | 材料费 |  | 元
3 | 施工机械使用费 |  | 元
(二) | 措施费 |  | % | 3.68 | 2351.96 | 86.55
二 | 间接费 |  | % | 4.92 | 2438.51 | 119.97
三 | 利润 |  | % | 3 | 2558.48 | 76.75
四 | 税金 |  | % | 9 | 2635.23 | 237.17
| 合计 |  | 元 |  |  | 2872.4
| 单价 |  | 元 |  |  | 2872.4
工程量清单单价分析表
| 项目编号： | 11
| 项目名称： | 挖掘机自开行进出场
| 工作内容： | 启动、开行、空回；
| 定额组成： | 110025
| 单 价： | 0.67元/m
单位：100m
编号 | 名称 |  | 单位 | 数量 | 单价(元) | 合价(元)
一 | 直接费 |  | 元 |  |  | 56.72
(一) | 直接工程费 |  | 元 |  |  | 54.71
1 | 人工费 |  | 元 |  |  | 2.56
| 甲类工 |  | 工日 | 0.0086 | 67.96 | 0.58
| 乙类工 |  | 工日 | 0.0344 | 55.64 | 1.91
| 其他人工费 |  | % | 3 | 2.49 | 0.07
2 | 材料费 |  | 元
3 | 施工机械使用费 |  | 元 |  |  | 52.15
| 单斗挖掘机 油动 1.2m3 |  | 台班 | 0.043 | 1177.37 | 50.63
| 其他机械费 |  | % | 3 | 50.63 | 1.52
(二) | 措施费 |  | % | 3.68 | 54.71 | 2.01
二 | 间接费 |  | % | 4.92 | 56.72 | 2.79
三 | 利润 |  | % | 3 | 59.51 | 1.79
四 | 税金 |  | % | 9 | 61.3 | 5.52
| 合计 |  | 元 |  |  | 66.82
| 单价 |  | 元 |  |  | 0.67
工程量清单单价分析表
| 项目编号： | 12
| 项目名称： | 机械田埂修筑
| 工作内容： | 筑土、压实、整修；
| 定额组成： | 10045
| 单 价： | 16.48元/m3
单位：100m3
编号 | 名称 |  | 单位 | 数量 | 单价(元) | 合价(元)
一 | 直接费 |  | 元 |  |  | 1398.87
(一) | 直接工程费 |  | 元 |  |  | 1349.22
1 | 人工费 |  | 元 |  |  | 1058.04
| 甲类工 |  | 工日 | 2 | 67.96 | 135.92
| 乙类工 |  | 工日 | 16.2 | 55.64 | 901.37
| 其他人工费 |  | % | 2 | 1037.29 | 20.75
2 | 材料费 |  | 元
3 | 施工机械使用费 |  | 元 |  |  | 291.18
| 推土机 40～55kw |  | 台班 | 0.56 | 509.77 | 285.47
| 其他机械费 |  | % | 2 | 285.47 | 5.71
(二) | 措施费 |  | % | 3.68 | 1349.22 | 49.65
二 | 间接费 |  | % | 4.92 | 1398.87 | 68.82
三 | 利润 |  | % | 3 | 1467.69 | 44.03
四 | 税金 |  | % | 9 | 1511.72 | 136.05
| 合计 |  | 元 |  |  | 1647.77
| 单价 |  | 元 |  |  | 16.48
工程量清单单价分析表
| 项目编号： | 13
| 项目名称： | 人工修整田坎边坡
| 工作内容： | 挂线修整、拍平；
| 定额组成： | 10360
| 单 价： | 2.24元/m2
单位：100m2
编号 | 名称 |  | 单位 | 数量 | 单价(元) | 合价(元)
一 | 直接费 |  | 元 |  |  | 190.46
(一) | 直接工程费 |  | 元 |  |  | 183.7
1 | 人工费 |  | 元 |  |  | 183.7
| 甲类工 |  | 工日 | 0.2 | 67.96 | 13.59
| 乙类工 |  | 工日 | 2.9 | 55.64 | 161.36
| 其他人工费 |  | % | 5 | 174.95 | 8.75
2 | 材料费 |  | 元
3 | 施工机械使用费 |  | 元
(二) | 措施费 |  | % | 3.68 | 183.7 | 6.76
二 | 间接费 |  | % | 4.92 | 190.46 | 9.37
三 | 利润 |  | % | 3 | 199.83 | 5.99
四 | 税金 |  | % | 9 | 205.82 | 18.52
| 合计 |  | 元 |  |  | 224.34
| 单价 |  | 元 |  |  | 2.24
工程量清单单价分析表
| 项目编号： | 14
| 项目名称： | 人工挖田坎背沟
| 工作内容： | 挖土、修边底、抛土于沟边两侧0.5m以外；
| 定额组成： | 10018×0.9
| 单 价： | 19.52元/m3
单位：100m3
编号 | 名称 |  | 单位 | 数量 | 单价(元) | 合价(元)
一 | 直接费 |  | 元 |  |  | 1657.36
(一) | 直接工程费 |  | 元 |  |  | 1598.53
1 | 人工费 |  | 元 |  |  | 1598.53
| 甲类工 |  | 工日 | 1.35 | 67.96 | 91.75
| 乙类工 |  | 工日 | 26.19 | 55.64 | 1457.21
| 其他人工费 |  | % | 3.2 | 1548.96 | 49.57
2 | 材料费 |  | 元
3 | 施工机械使用费 |  | 元
(二) | 措施费 |  | % | 3.68 | 1598.53 | 58.83
二 | 间接费 |  | % | 4.92 | 1657.36 | 81.54
三 | 利润 |  | % | 3 | 1738.9 | 52.17
四 | 税金 |  | % | 9 | 1791.07 | 161.2
| 合计 |  | 元 |  |  | 1952.27
| 单价 |  | 元 |  |  | 19.52
工程量清单单价分析表
| 项目编号： | 15
| 项目名称： | 机械田埂修筑
| 工作内容： | 筑土、压实、整修；
| 定额组成： | 10045
| 单 价： | 16.48元/m3
单位：100m3
编号 | 名称 |  | 单位 | 数量 | 单价(元) | 合价(元)
一 | 直接费 |  | 元 |  |  | 1398.87
(一) | 直接工程费 |  | 元 |  |  | 1349.22
1 | 人工费 |  | 元 |  |  | 1058.04
| 甲类工 |  | 工日 | 2 | 67.96 | 135.92
| 乙类工 |  | 工日 | 16.2 | 55.64 | 901.37
| 其他人工费 |  | % | 2 | 1037.29 | 20.75
2 | 材料费 |  | 元
3 | 施工机械使用费 |  | 元 |  |  | 291.18
| 推土机 40～55kw |  | 台班 | 0.56 | 509.77 | 285.47
| 其他机械费 |  | % | 2 | 285.47 | 5.71
(二) | 措施费 |  | % | 3.68 | 1349.22 | 49.65
二 | 间接费 |  | % | 4.92 | 1398.87 | 68.82
三 | 利润 |  | % | 3 | 1467.69 | 44.03
四 | 税金 |  | % | 9 | 1511.72 | 136.05
| 合计 |  | 元 |  |  | 1647.77
| 单价 |  | 元 |  |  | 16.48
工程量清单单价分析表
| 项目编号： | 16
| 项目名称： | 人工修整田坎边坡
| 工作内容： | 挂线修整、拍平；
| 定额组成： | 10360
| 单 价： | 2.24元/m2
单位：100m2
编号 | 名称 |  | 单位 | 数量 | 单价(元) | 合价(元)
一 | 直接费 |  | 元 |  |  | 190.46
(一) | 直接工程费 |  | 元 |  |  | 183.7
1 | 人工费 |  | 元 |  |  | 183.7
| 甲类工 |  | 工日 | 0.2 | 67.96 | 13.59
| 乙类工 |  | 工日 | 2.9 | 55.64 | 161.36
| 其他人工费 |  | % | 5 | 174.95 | 8.75
2 | 材料费 |  | 元
3 | 施工机械使用费 |  | 元
(二) | 措施费 |  | % | 3.68 | 183.7 | 6.76
二 | 间接费 |  | % | 4.92 | 190.46 | 9.37
三 | 利润 |  | % | 3 | 199.83 | 5.99
四 | 税金 |  | % | 9 | 205.82 | 18.52
| 合计 |  | 元 |  |  | 224.34
| 单价 |  | 元 |  |  | 2.24
工程量清单单价分析表
| 项目编号： | 17
| 项目名称： | 绞田边
| 工作内容： | 松土；
| 定额组成： | 10046
| 单 价： | 1806.11元/公顷
单位：公顷
编号 | 名称 |  | 单位 | 数量 | 单价(元) | 合价(元)
一 | 直接费 |  | 元 |  |  | 1533.28
(一) | 直接工程费 |  | 元 |  |  | 1478.86
1 | 人工费 |  | 元 |  |  | 678.46
| 甲类工 |  | 工日 | 0.6 | 67.96 | 40.78
| 乙类工 |  | 工日 | 11.4 | 55.64 | 634.3
| 其他人工费 |  | % | 0.5 | 675.08 | 3.38
2 | 材料费 |  | 元
3 | 施工机械使用费 |  | 元 |  |  | 800.4
| 拖拉机 履带式 59kw |  | 台班 | 1.2 | 652.32 | 782.78
| 三铧犁 |  | 台班 | 1.2 | 11.37 | 13.64
| 其他机械费 |  | % | 0.5 | 796.42 | 3.98
(二) | 措施费 |  | % | 3.68 | 1478.86 | 54.42
二 | 间接费 |  | % | 4.92 | 1533.28 | 75.44
三 | 利润 |  | % | 3 | 1608.72 | 48.26
四 | 税金 |  | % | 9 | 1656.98 | 149.13
| 合计 |  | 元 |  |  | 1806.11
| 单价 |  | 元 |  |  | 1806.11
工程量清单单价分析表
| 项目编号： | 18
| 项目名称： | 糊田坎 水田泥
| 工作内容： | 挖淤泥、搭田坎；
| 定额组成： | 10433
| 单 价： | 25.78元/m3
单位：100m3
编号 | 名称 |  | 单位 | 数量 | 单价(元) | 合价(元)
一 | 直接费 |  | 元 |  |  | 2188.2
(一) | 直接工程费 |  | 元 |  |  | 2110.53
1 | 人工费 |  | 元 |  |  | 2110.53
| 甲类工 |  | 工日 | 1.8 | 67.96 | 122.33
| 乙类工 |  | 工日 | 34.7 | 55.64 | 1930.71
| 其他人工费 |  | % | 2.8 | 2053.04 | 57.49
2 | 材料费 |  | 元
3 | 施工机械使用费 |  | 元
(二) | 措施费 |  | % | 3.68 | 2110.53 | 77.67
二 | 间接费 |  | % | 4.92 | 2188.2 | 107.66
三 | 利润 |  | % | 3 | 2295.86 | 68.88
四 | 税金 |  | % | 9 | 2364.74 | 212.83
| 合计 |  | 元 |  |  | 2577.57
| 单价 |  | 元 |  |  | 25.78
工程量清单单价分析表
| 项目编号： | 19
| 项目名称： | 犁底层压实 犁底层夯实(挖方区)
| 工作内容： | 推平、压实、削坡、洒水、补边夯、辅助工作；
| 定额组成： | 10430
| 单 价： | 0.36元/m2
单位：100m2
编号 | 名称 |  | 单位 | 数量 | 单价(元) | 合价(元)
一 | 直接费 |  | 元 |  |  | 30.6
(一) | 直接工程费 |  | 元 |  |  | 29.51
1 | 人工费 |  | 元 |  |  | 3.24
| 甲类工 |  | 工日 | 0.03 | 67.96 | 2.04
| 乙类工 |  | 工日 | 0.02 | 55.64 | 1.11
| 其他人工费 |  | % | 3 | 3.15 | 0.09
2 | 材料费 |  | 元
3 | 施工机械使用费 |  | 元 |  |  | 26.27
| 自行式平地机 118kw |  | 台班 | 0.02 | 1121.93 | 22.44
| 蛙式打夯机 2.8kw |  | 台班 | 0.02 | 153.03 | 3.06
| 其他机械费 |  | % | 3 | 25.5 | 0.77
(二) | 措施费 |  | % | 3.68 | 29.51 | 1.09
二 | 间接费 |  | % | 4.92 | 30.6 | 1.51
三 | 利润 |  | % | 3 | 32.11 | 0.96
四 | 税金 |  | % | 9 | 33.07 | 2.98
| 合计 |  | 元 |  |  | 36.05
| 单价 |  | 元 |  |  | 0.36
工程量清单单价分析表
| 项目编号： | 20
| 项目名称： | 犁底层压实 犁底层夯实(填方区)
| 工作内容： | 推平、压实、削坡、洒水、补边夯、辅助工作；
| 定额组成： | 10431
| 单 价： | 6.37元/m3
单位：100m3
编号 | 名称 |  | 单位 | 数量 | 单价(元) | 合价(元)
一 | 直接费 |  | 元 |  |  | 540.68
(一) | 直接工程费 |  | 元 |  |  | 521.49
1 | 人工费 |  | 元 |  |  | 70.78
| 甲类工 |  | 工日 | 0.52 | 67.96 | 35.34
| 乙类工 |  | 工日 | 0.6 | 55.64 | 33.38
| 其他人工费 |  | % | 3 | 68.72 | 2.06
2 | 材料费 |  | 元
3 | 施工机械使用费 |  | 元 |  |  | 450.71
| 自行式平地机 118kw |  | 台班 | 0.3 | 1121.93 | 336.58
| 蛙式打夯机 2.8kw |  | 台班 | 0.66 | 153.03 | 101
| 其他机械费 |  | % | 3 | 437.58 | 13.13
(二) | 措施费 |  | % | 3.68 | 521.49 | 19.19
二 | 间接费 |  | % | 4.92 | 540.68 | 26.6
三 | 利润 |  | % | 3 | 567.28 | 17.02
四 | 税金 |  | % | 9 | 584.3 | 52.59
| 合计 |  | 元 |  |  | 636.89
| 单价 |  | 元 |  |  | 6.37
工程量清单单价分析表
| 项目编号： | 21
| 项目名称： | 蓄水泡田(三次）
| 工作内容： | 配置抽水设备及管道，蓄水；
| 定额组成： | 10432×0.01
| 单 价： | 0.15元/m2
单位：m2
编号 | 名称 |  | 单位 | 数量 | 单价(元) | 合价(元)
一 | 直接费 |  | 元 |  |  | 0.13
(一) | 直接工程费 |  | 元 |  |  | 0.13
1 | 人工费 |  | 元 |  |  | 0.06
| 乙类工 |  | 工日 | 0.001 | 55.64 | 0.06
| 其他人工费 |  | % | 0.5 | 0.06
2 | 材料费 |  | 元
3 | 施工机械使用费 |  | 元 |  |  | 0.07
| 离心水泵 单级 7kw |  | 台班 | 0.001 | 71.14 | 0.07
| 其他机械费 |  | % | 0.5 | 0.07
(二) | 措施费 |  | % | 3.68 | 0.13
二 | 间接费 |  | % | 4.92 | 0.13 | 0.01
三 | 利润 |  | % | 3 | 0.14
四 | 税金 |  | % | 9 | 0.14 | 0.01
| 合计 |  | 元 |  |  | 0.15
| 单价 |  | 元 |  |  | 0.15
工程量清单单价分析表
| 项目编号： | 22
| 项目名称： | 机械耙田造浆（三次）
| 工作内容： | 耙田、造浆(一次)；
| 定额组成： | 10434
| 单 价： | 0.21元/m2
单位：100m2
编号 | 名称 |  | 单位 | 数量 | 单价(元) | 合价(元)
一 | 直接费 |  | 元 |  |  | 17.98
(一) | 直接工程费 |  | 元 |  |  | 17.34
1 | 人工费 |  | 元 |  |  | 6.68
| 乙类工 |  | 工日 | 0.12 | 55.64 | 6.68
2 | 材料费 |  | 元
3 | 施工机械使用费 |  | 元 |  |  | 10.66
| 拖拉机 履带式 40～55kw |  | 台班 | 0.02 | 532.84 | 10.66
(二) | 措施费 |  | % | 3.68 | 17.34 | 0.64
二 | 间接费 |  | % | 4.92 | 17.98 | 0.88
三 | 利润 |  | % | 3 | 18.86 | 0.57
四 | 税金 |  | % | 9 | 19.43 | 1.75
| 合计 |  | 元 |  |  | 21.18
| 单价 |  | 元 |  |  | 0.21
工程量清单单价分析表
| 项目编号： | 23
| 项目名称： | 人工挖沟槽
| 工作内容： | 挖土、修边底、抛土于沟边两侧0.5m以外；
| 定额组成： | 10018×0.9
| 单 价： | 19.52元/m3
单位：100m3
编号 | 名称 |  | 单位 | 数量 | 单价(元) | 合价(元)
一 | 直接费 |  | 元 |  |  | 1657.36
(一) | 直接工程费 |  | 元 |  |  | 1598.53
1 | 人工费 |  | 元 |  |  | 1598.53
| 甲类工 |  | 工日 | 1.35 | 67.96 | 91.75
| 乙类工 |  | 工日 | 26.19 | 55.64 | 1457.21
| 其他人工费 |  | % | 3.2 | 1548.96 | 49.57
2 | 材料费 |  | 元
3 | 施工机械使用费 |  | 元
(二) | 措施费 |  | % | 3.68 | 1598.53 | 58.83
二 | 间接费 |  | % | 4.92 | 1657.36 | 81.54
三 | 利润 |  | % | 3 | 1738.9 | 52.17
四 | 税金 |  | % | 9 | 1791.07 | 161.2
| 合计 |  | 元 |  |  | 1952.27
| 单价 |  | 元 |  |  | 19.52
工程量清单单价分析表
| 项目编号： | 24
| 项目名称： | 机械地力培肥（200KG/亩）
| 工作内容： | 拖拉机牵引铧犁翻耕；
| 定额组成： | 10416
| 单 价： | 10065.95元/hm2
单位：hm2
编号 | 名称 |  | 单位 | 数量 | 单价(元) | 合价(元)
一 | 直接费 |  | 元 |  |  | 8545.41
(一) | 直接工程费 |  | 元 |  |  | 8242.1
1 | 人工费 |  | 元 |  |  | 134.88
| 乙类工 |  | 工日 | 2.4 | 55.64 | 133.54
| 其他人工费 |  | % | 1 | 133.54 | 1.34
2 | 材料费 |  | 元 |  |  | 6969
| 肥料 |  | kg | 3000 | 2.3 | 6900
| 其他材料费 |  | % | 1 | 6900 | 69
3 | 施工机械使用费 |  | 元 |  |  | 1138.22
| 拖拉机 履带式 74kw |  | 台班 | 1.43 | 788.08 | 1126.95
| 其他机械费 |  | % | 1 | 1126.95 | 11.27
(二) | 措施费 |  | % | 3.68 | 8242.1 | 303.31
二 | 间接费 |  | % | 4.92 | 8545.41 | 420.43
三 | 利润 |  | % | 3 | 8965.84 | 268.98
四 | 税金 |  | % | 9 | 9234.82 | 831.13
| 合计 |  | 元 |  |  | 10065.95
| 单价 |  | 元 |  |  | 10065.95