## 封-2 招标控制价
| 重庆市铜梁区维新初级中学校2025年空调和热水器供电线路及配套设施安装等工程项目 | [5 empty] | 工程 | 封-2
招标控制价
招标控制价(小写)： |  |  | 373469.92
(大写)： |  |  | 叁拾柒万叁仟肆佰陆拾玖元玖角贰分
其中:安全文明施工费用(小写): |  |  |  | 11568.62
(大写)： |  |  |  | 壹万壹仟伍佰陆拾捌元陆角贰分
招 标 人： |  |  |  |  | 工程造价 咨 询 人：
|  | (单位盖章) |  |  |  | (单位资质专用章)
法定代表人 或其授权人： |  | {招标人信息\法定代表人} |  |  | 法定代表人 或其授权人：
|  | (签字或盖) |  |  |  | (签字或盖章)
编 制 人： |  |  |  |  | 审 核 人：
|  | (造价人员签字盖专用章) |  |  |  | (造价工程师签字盖专用章)
| 重庆市铜梁区维新初级中学校2025年空调和热水器供电线路及配套设施安装等工程项目 | [5 empty] | 工程 | 封-2
招标控制价
时 间： 年 月 日

## 表-03 单项工程招标控制价汇总表【单项工程】
表—03
单项工程招标控制价汇总表
工程名称：单项工程 |  |  |  |  | 第 1 页 共 1 页
序号 | 单位工程名称 | 金 额 （元） | 其 中
|  |  | 暂估价 （元） | 安全文明 施工费 （元） |  | 规 费 （元）
1 | 建筑工程 | 178823.32 |  | 6037.47 |  | 3986.63
2 | 安装工程 | 194646.6 |  | 5531.15 |  | 3751.89
合 计 |  | 373469.92 |  | 11568.62 |  | 7738.52
注：本表适用于单项工程招标控制价或投标报价的汇总。暂估价包括分部分项工程中的暂估价和专业工程暂估价。

## 封-2 招标控制价【建筑工程】
封-2 | 建筑工程 | [5 empty] | 工程
招标控制价
招标控制价 |  | (小写): | 178,823.32
|  | (大写): | 壹拾柒万捌仟捌佰贰拾叁元叁角贰分
其中:安全文明施工费(小写): |  |  |  | 6037.47
(大写): |  |  |  | 陆仟零叁拾柒元肆角柒分
招 标 人： |  |  |  |  | 工程造价 咨 询 人：
|  |  | (单位盖章) |  |  | (单位资质专用章)
法定代理人 或其授权人： |  |  |  |  | 法定代理人 或其授权人：
|  |  | (签字或盖章) |  |  | (签字或盖章)
编 制 人： |  |  |  |  | 复 核 人：
|  |  | (造价人员签字盖专用章) |  |  | (造价工程师签字盖专用章)
时间： 年 月 日

## 表-04 单位工程招标控制价汇总表【建筑工程】
表-04
单位工程招标控制价汇总表
工程名称：建筑工程 |  |  | 第 1 页 共 1 页
序号 | 汇总内容 | 金额(元) |  | 其中：暂估价(元)
1 | 分部分项工程费 | 147611.91
1.1 | 拆除工程 | 6989.81
1.2 | A装饰工程 | 140622.1
2 | 措施项目费 | 10849.97
2.1 | 其中：安全文明施工费 | 6037.47
3 | 其他项目费
4 | 规费 | 3986.63 |  | －
5 | 税金 | 16374.81 |  | －
投标报价合计=1+2+3+4+5 |  | 178,823.32
注：1.本表适用于单位工程招标控制价或投标报价的汇总，如无单位工程划分，单项工程也使用本表汇总。 2.分部分项工程、措施项目中暂估价中应填写材料、工程设备暂估价，其他项目中暂估价应填写专业工程暂估价。

## 表-08 措施项目汇总表【建筑工程】
表-08
措施项目汇总表
工程名称：建筑工程 |  |  | 第 1 页 共 1 页
序号 | 项目名称 | 金额(元)
|  | 合价 |  | 其中：暂估价
1 | 施工技术措施项目 | 2255.18
2 | 施工组织措施项目 | 8594.79
2.1 | 其中：安全文明施工费 | 6037.47
2.2 | 建设工程竣工档案编制费 | 162.25
措施项目费合计=1+2 |  | 10849.97

## 表-09 分部分项工程项目清单计价表【建筑工程】
表-09
分部分项工程项目清单计价表
工程名称：建筑工程 | [5 empty] | 第 1 页 共 6 页
序号 | 项目编码 | 项目名称 | 项目特征 | 计量单位 | 工程量 |  | 金额（元）
[7 empty] | 综合单价 | 合价 | 其中:暂估价
拆除工程
1 | 011605002001 | 墙面砖拆除 | [项目特征] 1.拆除的基层类型:墙面砖拆除 2.场内运距:由投标人根据施工现场实际情况自行考虑 [工作内容] 1.拆除 2.控制扬尘 3.清理 4.场内运输 | m2 | 244.2 |  | 0.69 | 168.5
2 | 011604002001 | 墙面抹灰层拆除 | [项目特征] 1.拆除部位:墙面抹灰层拆除 2.场内运距:由投标人根据施工现场实际情况自行考虑 [工作内容] 1.拆除 2.控制扬尘 3.清理 4.场内运输 | m2 | 240.12 |  | 3.44 | 826.01
3 | 011604003001 | 天棚抹灰面拆除 | [项目特征] 1.拆除部位:天棚抹灰层拆除 2.场内运距:由投标人根据施工现场实际情况自行考虑 [工作内容] 1.拆除 2.控制扬尘 3.清理 4.场内运输 | m2 | 41.28 |  | 4.32 | 178.33
本页小计 | [7 empty] | 1172.84
表-09
分部分项工程项目清单计价表
工程名称：建筑工程 | [5 empty] | 第 2 页 共 6 页
序号 | 项目编码 | 项目名称 | 项目特征 | 计量单位 | 工程量 |  | 金额（元）
[7 empty] | 综合单价 | 合价 | 其中:暂估价
4 | 011707B07001 | 建筑垃圾清运 | [项目特征] 1.运输距离:3km [工作内容] 1.建渣、垃圾等上下车、装车 2.运输 3.弃渣 | m3 | 49.37 |  | 81.06 | 4001.93
5 | 011610002001 | 金属门窗拆除 | [项目特征] 1.场内运距:由投标人根据施工现场实际情况自行考虑 [工作内容] 1.拆除 2.控制扬尘 3.清理 4.场内运输 | m2 | 108.75 |  | 16.69 | 1815.04
| A | 装饰工程
1 | 011302001001 | 300*300*0.5mm铝扣板天棚 | [项目特征] 1.龙骨材料种类、规格、中距:详设计 2.面层材料品种、规格:300*300*0.5mm铝扣板 [工作内容] 1.基层清理、吊杆安装 2.龙骨安装 3.基层板铺贴 4.面层铺贴 5.嵌缝 6.刷防护材料 | m2 | 20.16 |  | 104.22 | 2101.08
本页小计 | [7 empty] | 7918.05
表-09
分部分项工程项目清单计价表
工程名称：建筑工程 | [5 empty] | 第 3 页 共 6 页
序号 | 项目编码 | 项目名称 | 项目特征 | 计量单位 | 工程量 |  | 金额（元）
[7 empty] | 综合单价 | 合价 | 其中:暂估价
2 | 010802003002 | 钢质复合门 | [项目特征] 1.门代号及洞口尺寸:800*2400 2.包含把手、五金件等 3.门框、扇材质:钢制复合门 4.其它:满足设计和业主要求 [工作内容] 1.门安装 2.五金安装 3.玻璃安装 | m2 | 28.8 |  | 523.12 | 15065.86
3 | 010807001001 | 铝合金窗 12+6+12中空玻璃 | [项目特征] 1.窗代号及洞口尺寸:详设计 2.框、扇材质:铝合金推拉窗 3.玻璃品种、厚度:12+6+12中空玻璃 4.其它:满足设计和规范要求 [工作内容] 1.窗安装 2.五金、玻璃安装 | m2 | 79.95 |  | 505.33 | 40401.13
4 | 011201001001 | 墙面一般抹灰 | [项目特征] 1.墙体类型:综合考虑 2.厚度、砂浆配合比:20mm厚1：2.5水泥砂浆（内参5%防水剂） [工作内容] 1.基层清理 2.砂浆制作、运输 3.底层抹灰 4.抹面层 5.抹装饰面 6.勾分格缝 | m2 | 454.32 |  | 24.77 | 11253.51
本页小计 | [7 empty] | 66720.5
表-09
分部分项工程项目清单计价表
工程名称：建筑工程 | [5 empty] | 第 4 页 共 6 页
序号 | 项目编码 | 项目名称 | 项目特征 | 计量单位 | 工程量 |  | 金额（元）
[7 empty] | 综合单价 | 合价 | 其中:暂估价
5 | 011204003001 | 300*600墙面 | [项目特征] 1.安装方式:DTG砂浆粘贴 2.面层材料品种、规格、颜色:300*600墙砖 3.其它:满足设计和业主要求 [工作内容] 1.基层清理 2.砂浆制作、运输 3.粘结层铺贴 4.面层安装 5.嵌缝 6.刷防护材料 7.磨光、酸洗、打蜡 | m2 | 278.52 |  | 116.26 | 32380.74
6 | 011406001001 | 卫生间墙面无机涂料 | [项目特征] 1.腻子种类:N型腻子 2.刮腻子要求:满刮腻子2遍,找平磨光 3.油漆品种、刷漆遍数:喷(刷)无机涂料一底二面 [工作内容] 1.基层清理 2.刮腻子 3.刷防护材料、油漆 | m2 | 169.8 |  | 29.71 | 5044.76
7 | 011406001002 | 教室墙面无机涂料 | [项目特征] 1.腻子种类:Y型腻子 2.刮腻子要求:满刮腻子2遍,找平磨光 3.油漆品种、刷漆遍数:喷(刷)无机涂料一底二面 [工作内容] 1.基层清理 2.刮腻子 3.刷防护材料、油漆 | m2 | 36 |  | 29.14 | 1049.04
本页小计 | [7 empty] | 38474.54
表-09
分部分项工程项目清单计价表
工程名称：建筑工程 | [5 empty] | 第 5 页 共 6 页
序号 | 项目编码 | 项目名称 | 项目特征 | 计量单位 | 工程量 |  | 金额（元）
[7 empty] | 综合单价 | 合价 | 其中:暂估价
8 | 011301001001 | 天棚抹灰 | [项目特征] 1.基层类型:综合考虑 2.抹灰厚度、材料种类:20mm厚1：2.5水泥砂浆（内参5%防水剂） [工作内容] 1.基层清理 2.底层抹灰 3.抹面层 | m2 | 41.28 |  | 23.18 | 956.87
9 | 011407002001 | 天棚喷刷涂料 | [工作内容] 1.基层清理 2.刮腻子 3.刷、喷涂料 | m2 | 41.28 |  | 35.75 | 1475.76
10 | 011201004001 | 墙面界面剂砂浆找平层 | [项目特征] 1.找平层砂浆厚度、配合比:6mm厚1：2.5水泥砂浆面层 [工作内容] 1.基层清理 2.砂浆制作、运输 3.抹灰找平 | m2 | 106.2 |  | 9.35 | 992.97
11 | 011201004002 | 墙面12mm厚聚合物水泥砂浆找平层 | [项目特征] 1.找平层砂浆厚度、配合比:12mm厚聚合物水泥砂浆 [工作内容] 1.基层清理 2.砂浆制作、运输 3.抹灰找平 | m2 | 106.2 |  | 13.16 | 1397.59
本页小计 | [7 empty] | 4823.19
表-09
分部分项工程项目清单计价表
工程名称：建筑工程 | [5 empty] | 第 6 页 共 6 页
序号 | 项目编码 | 项目名称 | 项目特征 | 计量单位 | 工程量 |  | 金额（元）
[7 empty] | 综合单价 | 合价 | 其中:暂估价
12 | 010903002001 | 墙面1.5mm厚js-Ⅱ型聚合物水泥防水涂料 | [项目特征] 1.涂膜厚度、遍数:1.5mm厚js-Ⅱ型聚合物水泥防水涂料一道，分三遍涂刷 [工作内容] 1.基层处理 2.刷基层处理剂 3.铺布、喷涂防水层 | m2 | 142.32 |  | 42.48 | 6045.75
13 | 011207001001 | 3mm厚亚克力板安装 | [项目特征] 1.面层材料品种、规格、颜色:亚克力板安装 2.其它:满足设计和规范要求 [工作内容] 1.基层清理 2.龙骨制作、运输、安装 3.钉隔离层 4.基层铺钉 5.面层铺贴 | m2 | 12 |  | 223.12 | 2677.44
14 | 010801002001 | 复合实木套装门 | [项目特征] 1.门代号及洞口尺寸:详设计 2.名称:复合实木套装门 3.含把手等五金附件 4.其它:满足设计和规范要求 [工作内容] 1.门安装 2.玻璃安装 3.五金安装 | 樘 | 30 |  | 659.32 | 19779.6
本页小计 | [7 empty] | 28502.79
合 计 | [7 empty] | 147611.91

## 表-09 施工技术措施项目清单计价表【建筑工程】
表-09
施工技术措施项目清单计价表
工程名称：建筑工程 | [5 empty] | 第 1 页 共 1 页
序号 | 项目编码 | 项目名称 | 项目特征 | 计量单位 | 工程量 |  | 金额（元）
[7 empty] | 综合单价 | 合价 | 其中:暂估价
| 一 | 施工技术措施项目 | [5 empty] | 2255.18
1 | 011703001001 | 垂直运输 | [项目特征] 1.建筑物建筑类型及结构形式:投标人综合考虑 2.地下室建筑面积:投标人综合考虑 3.建筑物檐口高度、层数:投标人综合考虑 [工作内容] 1.在施工工期内完成全部工程项目所需要的垂直运输机械台班 2.合同工期期间垂直运输机械的修理与保养 | 项 | 1 |  | 2255.18 | 2255.18
本页小计 | [7 empty] | 2255.18
合 计 | [7 empty] | 2255.18

## 表-10 施工组织措施项目清单计价表【建筑工程】
表-10
施工组织措施项目清单计价表
工程名称：建筑工程 | [6 empty] | 第 1 页 共 2 页
序号 | 项目编码 | 项目名称 | 计算 基础 | 费率 (%) | 金额 (元) | 调整 费率 (%) |  | 调整后 金额 (元) | 备注
1 | 011707B16001 | 组织措施费 | (分部分项人工费+分部分项机械费+技术措施人工费+技术措施机械费-机械（爆破）土石方人工费-机械（爆破）土石方机械费-机械（爆破）土石方人工费-机械（爆破）土石方机械费-人工土石方人工费-人工土石方技术措施人工费-人工土石方机械费-人工土石方技术措施机械费)+(机械（爆破）土石方人工费+机械（爆破）土石方机械费+机械（爆破）土石方人工费+机械（爆破）土石方机械费)*0.048/费率+(人工土石方人工费+人工土石方技术措施人工费)*0.0222/费率 | 6.2 | 2395.07
2 | 011707001001 | 安全文明施工费 | 税前合计 | 3.86 | 6037.47
3 | 011707B15001 | 建设工程竣工档案编制费 | (分部分项人工费+分部分项机械费+技术措施人工费+技术措施机械费-机械（爆破）土石方人工费-机械（爆破）土石方机械费-机械（爆破）土石方人工费-机械（爆破）土石方机械费-人工土石方人工费-人工土石方技术措施人工费-人工土石方机械费-人工土石方技术措施机械费)+(机械（爆破）土石方人工费+机械（爆 | 0.42 | 162.25
注：1.计算基础和费用标准按本市有关费用定额或文件执行。 2.根据施工方案计算的措施费，可不填写“计算基础”和“费率”的数值，只填写“金额”数值，但应在备注栏说明施工 方案出处或计算方法。
表-10
施工组织措施项目清单计价表
工程名称：建筑工程 | [6 empty] | 第 2 页 共 2 页
序号 | 项目编码 | 项目名称 | 计算 基础 | 费率 (%) | 金额 (元) | 调整 费率 (%) |  | 调整后 金额 (元) | 备注
破）土石方机械费+机械（爆破）土石方人工费+机械（爆破）土石方机械费)*0.002/费率+(人工土石方人工费+人工土石方技术措施人工费)*0.0019/费率
合 计 |  |  |  |  | 8594.79

## 表-12 规费、税金项目计价表【建筑工程】
表-12
规费、税金项目计价表
工程名称：建筑工程 |  |  |  | 第 1 页 共 1 页
序号 | 项目名称 | 计算基础 | 费率(%) |  | 金额（元）
1 | 规费 | 专业工程规费（人+机）+机械（爆破）土石方规费（人+机）*0.072/费率+人工土石方规费（人）*0.082/费率 | 10.32 |  | 3986.63
2 | 税金 | 2.1 + 2.2 + 2.3 |  |  | 16374.81
2.1 | 增值税 | 分部分项工程费+措施项目费+其他项目费+规费-甲供材料费 | 9 |  | 14620.37
2.2 | 附加税 | 增值税 | 12 |  | 1754.44
2.3 | 环境保护税 | 按实计算
合计 |  |  |  |  | 20361.44

## 封-2 招标控制价【安装工程】
封-2 | 安装工程 | [5 empty] | 工程
招标控制价
招标控制价 |  | (小写): | 194,646.60
|  | (大写): | 壹拾玖万肆仟陆佰肆拾陆元陆角
其中:安全文明施工费(小写): |  |  |  | 5531.15
(大写): |  |  |  | 伍仟伍佰叁拾壹元壹角伍分
招 标 人： |  |  |  |  | 工程造价 咨 询 人：
|  |  | (单位盖章) |  |  | (单位资质专用章)
法定代理人 或其授权人： |  |  |  |  | 法定代理人 或其授权人：
|  |  | (签字或盖章) |  |  | (签字或盖章)
编 制 人： |  |  |  |  | 复 核 人：
|  |  | (造价人员签字盖专用章) |  |  | (造价工程师签字盖专用章)
时间： 年 月 日

## 表-04 单位工程招标控制价汇总表【安装工程】
表-04
单位工程招标控制价汇总表
工程名称：安装工程 |  |  | 第 1 页 共 1 页
序号 | 汇总内容 | 金额(元) |  | 其中：暂估价(元)
1 | 分部分项工程费 | 162512.83
1.1 | C安装工程 | 162512.83
2 | 措施项目费 | 10558.13
2.1 | 其中：安全文明施工费 | 5531.15
3 | 其他项目费
4 | 规费 | 3751.89 |  | －
5 | 税金 | 17823.75 |  | －
投标报价合计=1+2+3+4+5 |  | 194,646.60
注：1.本表适用于单位工程招标控制价或投标报价的汇总，如无单位工程划分，单项工程也使用本表汇总。 2.分部分项工程、措施项目中暂估价中应填写材料、工程设备暂估价，其他项目中暂估价应填写专业工程暂估价。

## 表-08 措施项目汇总表【安装工程】
表-08
措施项目汇总表
工程名称：安装工程 |  |  | 第 1 页 共 1 页
序号 | 项目名称 | 金额(元)
|  | 合价 |  | 其中：暂估价
1 | 施工技术措施项目 | 1206.3
2 | 施工组织措施项目 | 9351.83
2.1 | 其中：安全文明施工费 | 5531.15
2.2 | 建设工程竣工档案编制费 | 404.37
措施项目费合计=1+2 |  | 10558.13

## 表-09 分部分项工程项目清单计价表【安装工程】
表-09
分部分项工程项目清单计价表
工程名称：安装工程 | [5 empty] | 第 1 页 共 9 页
序号 | 项目编码 | 项目名称 | 项目特征 | 计量单位 | 工程量 |  | 金额（元）
[7 empty] | 综合单价 | 合价 | 其中:暂估价
| C | 安装工程
1 | 011615001001 | 开孔(打洞) φ150mm | [项目特征] 1.洞尺寸:150mm 2.场内运距:综合考虑 [工作内容] 1.拆除 2.控制扬尘 3.清理 4.场内运输 | 个 | 32 |  | 50.56 | 1617.92
2 | 030404017001 | AW2配电箱 | [项目特征] 1.名称:AW2配电箱 2.型号:24.00kw 3.基础形式、材质、规格:按设计和规范 4.接线端子材质、规格:按设计和规范 5.端子板外部接线材质、规格:按设计和规范 6.安装方式:按设计和规范 [工作内容] 1.本体安装 2.基础型钢制作、安装 3.焊、压接线端子 4.补刷(喷)油漆 5.接地 | 台 | 1 |  | 918.18 | 918.18
本页小计 | [7 empty] | 2536.1
表-09
分部分项工程项目清单计价表
工程名称：安装工程 | [5 empty] | 第 2 页 共 9 页
序号 | 项目编码 | 项目名称 | 项目特征 | 计量单位 | 工程量 |  | 金额（元）
[7 empty] | 综合单价 | 合价 | 其中:暂估价
3 | 030404017002 | AW1配电箱 | [项目特征] 1.名称:AW1配电箱 2.型号:48.00kw 3.基础形式、材质、规格:按设计和规范 4.接线端子材质、规格:按设计和规范 5.端子板外部接线材质、规格:按设计和规范 6.安装方式:按设计和规范 [工作内容] 1.本体安装 2.基础型钢制作、安装 3.焊、压接线端子 4.补刷(喷)油漆 5.接地 | 台 | 1 |  | 1642.65 | 1642.65
4 | 030404019001 | 风扇调速开关 | [项目特征] 1.名称:风扇调速开关 2.规格:250V 10A [工作内容] 1.本体安装 2.焊、压接线端子 3.接线 | 个 | 36 |  | 53.28 | 1918.08
5 | 030404033001 | 吊风扇 | [项目特征] 1.名称:吊风扇 [工作内容] 1.本体安装 2.调速开关安装 | 台 | 36 |  | 173.5 | 6246
6 | 030404033002 | 排气扇 | [项目特征] 1.名称:排气扇 2.规格:300*300 [工作内容] 1.本体安装 2.调速开关安装 | 台 | 12 |  | 106.37 | 1276.44
本页小计 | [7 empty] | 11083.17
表-09
分部分项工程项目清单计价表
工程名称：安装工程 | [5 empty] | 第 3 页 共 9 页
序号 | 项目编码 | 项目名称 | 项目特征 | 计量单位 | 工程量 |  | 金额（元）
[7 empty] | 综合单价 | 合价 | 其中:暂估价
7 | 030404033003 | 暖风浴霸 | [项目特征] 1.名称:暖风浴霸 2.规格:详设计 3.安装方式:详设计 [工作内容] 1.本体安装 2.调速开关安装 | 台 | 12 |  | 381.37 | 4576.44
8 | 030404034001 | 单、双、三联开关 | [项目特征] 1.名称:单、双、三联开关 2.材质:满足设计要求 3.规格:~250V,10A 4.安装方式:距地1.3m嵌墙安装 [工作内容] 1.本体安装 2.接线 | 个 | 24 |  | 31.02 | 744.48
9 | 030404035001 | 热水器、空调插座 | [项目特征] 1.名称:热水器、空调插座 2.规格:250V 16A 3.安装方式:详设计 [工作内容] 1.本体安装 2.接线 | 个 | 32 |  | 36.05 | 1153.6
10 | 030404035002 | 普通五孔插座 | [项目特征] 1.名称:普通五孔插座 2.规格:250V 10A 3.安装方式:详设计 [工作内容] 1.本体安装 2.接线 | 个 | 88 |  | 31.38 | 2761.44
本页小计 | [7 empty] | 9235.96
表-09
分部分项工程项目清单计价表
工程名称：安装工程 | [5 empty] | 第 4 页 共 9 页
序号 | 项目编码 | 项目名称 | 项目特征 | 计量单位 | 工程量 |  | 金额（元）
[7 empty] | 综合单价 | 合价 | 其中:暂估价
11 | 030408001001 | 电力电缆 WDZB-YJY-4X50+1X25mm2 | [项目特征] 1.名称:电力电缆 2.型号、规格:WDZB-YJY-4X50+1X25mm2 3.材质:铜芯 4.敷设方式、部位:满足设计要求 5.电压等级(kV):按设计 [工作内容] 1.电缆敷设 2.揭(盖)盖板 | m | 100 |  | 163.04 | 16304
12 | 030408006001 | 电力电缆头 WDZB-YJY-4X50+1X25mm2 | [项目特征] 1.名称:电力电缆头 2.型号、规格:WDUZBN-YJY-B1-4X10mm2 3.材质、类型:铜芯 [工作内容] 1.电力电缆头制作 2.电力电缆头安装 3.接地 | 个 | 2 |  | 186.96 | 373.92
13 | 030411001001 | 配管SC100 | [项目特征] 1.名称:配管 2.材质:SC 3.规格:100 4.敷设方式:满足设计要求 [工作内容] 1.电线管路敷设 2.钢索架设(拉紧装置安装) 3.砖墙开沟槽 4.接地 | m | 100 |  | 87.65 | 8765
本页小计 | [7 empty] | 25442.92
表-09
分部分项工程项目清单计价表
工程名称：安装工程 | [5 empty] | 第 5 页 共 9 页
序号 | 项目编码 | 项目名称 | 项目特征 | 计量单位 | 工程量 |  | 金额（元）
[7 empty] | 综合单价 | 合价 | 其中:暂估价
14 | 030411001002 | 配管 PC20 | [项目特征] 1.名称:配管 2.材质、规格:PC20 3.敷设方式:满足设计要求 [工作内容] 1.电线管路敷设 2.钢索架设(拉紧装置安装) 3.砖墙开沟槽 4.接地 | m | 385.99 |  | 13 | 5017.87
15 | 030411001003 | 配管 PC16 | [项目特征] 1.名称:配管 2.材质、规格:PC16 3.敷设方式:满足设计要求 [工作内容] 1.电线管路敷设 2.钢索架设(拉紧装置安装) 3.砖墙开沟槽 4.接地 | m | 80.87 |  | 10.2 | 824.87
16 | 030411003001 | 热镀锌钢制桥架：200*100 | [项目特征] 1.名称:热镀锌钢制桥架 2.规格:200*100 3.材质:热镀锌钢制 4.含桥架支架费用 5.安装方式:按设计 [工作内容] 1.本体安装 2.接地 | m | 190.69 |  | 77.76 | 14828.05
本页小计 | [7 empty] | 20670.79
表-09
分部分项工程项目清单计价表
工程名称：安装工程 | [5 empty] | 第 6 页 共 9 页
序号 | 项目编码 | 项目名称 | 项目特征 | 计量单位 | 工程量 |  | 金额（元）
[7 empty] | 综合单价 | 合价 | 其中:暂估价
17 | 030411004001 | 配线 WDZB-BYJ-4mm2 | [项目特征] 1.名称:配线 2.配线形式:满足设计要求 3.型号、规格:WDZB-BYJ-4mm2 4.材质:铜芯 [工作内容] 1.配线 2.钢索架设(拉紧装置安装) 3.支持体(夹板、绝缘子、槽板等)安装 | m | 911.88 |  | 5.51 | 5024.46
18 | 030411004002 | 配线 WDZB-BYJ-2.5mm2 | [项目特征] 1.名称:配线 2.配线形式:满足设计要求 3.型号、规格:WDZB-BYJ-2.5mm2 4.材质:铜芯 [工作内容] 1.配线 2.钢索架设(拉紧装置安装) 3.支持体(夹板、绝缘子、槽板等)安装 | m | 4745.83 |  | 4.01 | 19030.78
19 | 030411006001 | 接线盒 | [项目特征] 1.名称:接线盒 2.材质:满足设计要求 3.规格:满足设计要求 4.安装形式:满足设计要求 [工作内容] 1.本体安装 | 个 | 180 |  | 7.14 | 1285.2
20 | 030412001001 | 吸顶灯（36w，4000k） | [项目特征] 1.名称:吸顶灯 2.型号:36w，4000k [工作内容] 1.本体安装 | 套 | 36 |  | 88.72 | 3193.92
本页小计 | [7 empty] | 28534.36
表-09
分部分项工程项目清单计价表
工程名称：安装工程 | [5 empty] | 第 7 页 共 9 页
序号 | 项目编码 | 项目名称 | 项目特征 | 计量单位 | 工程量 |  | 金额（元）
[7 empty] | 综合单价 | 合价 | 其中:暂估价
21 | 030412001002 | LED平板灯 | [项目特征] 1.名称:LED平板灯 2.规格:300*300，24w；4000k 3.类型:嵌入式 [工作内容] 1.本体安装 | 套 | 12 |  | 112.04 | 1344.48
22 | 030412001003 | 护眼灯 | [项目特征] 1.名称:教学用护眼灯 2.规格:36w，4000k [工作内容] 1.本体安装 | 套 | 23 |  | 329.35 | 7575.05
23 | 031001006001 | 空调冷凝管 DN32 | [项目特征] 1.材质、规格:空调冷凝管 DN32 2.其它:满足设计和规范要求 [工作内容] 1.管道安装 2.管件安装 3.塑料卡固定 4.阻火圈安装 5.压力试验 6.吹扫、冲洗 7.警示带铺设 | m | 100 |  | 18.59 | 1859
本页小计 | [7 empty] | 10778.53
表-09
分部分项工程项目清单计价表
工程名称：安装工程 | [5 empty] | 第 8 页 共 9 页
序号 | 项目编码 | 项目名称 | 项目特征 | 计量单位 | 工程量 |  | 金额（元）
[7 empty] | 综合单价 | 合价 | 其中:暂估价
24 | 031001006002 | 空调排水塑料管 DN32 | [项目特征] 1.材质、规格:空调排水塑料管 DN32 2.其它:满足设计和规范要求 [工作内容] 1.管道安装 2.管件安装 3.塑料卡固定 4.阻火圈安装 5.压力试验 6.吹扫、冲洗 7.警示带铺设 | m | 100 |  | 17.19 | 1719
25 | 031004010001 | 淋浴器花洒 | [项目特征] 1.名称:淋浴器花洒 2.其它:满足设计和业主要求 [工作内容] 1.器具安装 2.附件安装 | 套 | 12 |  | 184.3 | 2211.6
26 | 031006012001 | 电热水器 100L挂式 | [项目特征] 1.能源种类:电热水器 2.型号、容积:100L 3.安装方式:挂式 4.其它:带安全标识的成品热水器 [工作内容] 1.安装 2.附件安装 | 台 | 22 |  | 1668.2 | 36700.4
27 | 03B001 | 成品304不锈钢置物架4层1000*1000*350 | [项目特征] 1.规格:成品304不锈钢置物架4层1000*1000*350 | 套 | 22 |  | 500 | 11000
28 | 03B002 | 小厨宝 | [项目特征] 1.名称:小厨宝 2.规格:详设计 | 套 | 3 |  | 200 | 600
本页小计 | [7 empty] | 52231
表-09
分部分项工程项目清单计价表
工程名称：安装工程 | [5 empty] | 第 9 页 共 9 页
序号 | 项目编码 | 项目名称 | 项目特征 | 计量单位 | 工程量 |  | 金额（元）
[7 empty] | 综合单价 | 合价 | 其中:暂估价
29 | 03B003 | 规整强弱电线路 | [项目特征] 1.名称:规整强弱电线路（含零星辅材） | 项 | 1 |  | 2000 | 2000
本页小计 | [7 empty] | 2000
合 计 | [7 empty] | 162512.83

## 表-09 施工技术措施项目清单计价表【安装工程】
表-09
施工技术措施项目清单计价表
工程名称：安装工程 | [5 empty] | 第 1 页 共 1 页
序号 | 项目编码 | 项目名称 | 项目特征 | 计量单位 | 工程量 |  | 金额（元）
[7 empty] | 综合单价 | 合价 | 其中:暂估价
| 一 | 施工技术措施项目 | [5 empty] | 1206.3
1 | 031301017001 | 脚手架搭拆 | [项目特征] 1.搭设方式:投标人综合考虑 2.搭设高度:投标人综合考虑 3.脚手架材质:投标人综合考虑 [工作内容] 1.场内、场外材料搬运 2.搭、拆脚手架 3.拆除脚手架后材料的堆放 | 项 | 1 |  | 1206.3 | 1206.3
本页小计 | [7 empty] | 1206.3
合 计 | [7 empty] | 1206.3

## 表-10 施工组织措施项目清单计价表【安装工程】
表-10
施工组织措施项目清单计价表
工程名称：安装工程 | [6 empty] | 第 1 页 共 1 页
序号 | 项目编码 | 项目名称 | 计算 基础 | 费率 (%) | 金额 (元) | 调整 费率 (%) |  | 调整后 金额 (元) | 备注
1 | 031302001001 | 安全文明施工费 | 分部分项人工费+人工价差_预算+技术措施人工费+技术措施人工价差_预算 | 25.1 | 5531.15
2 | 031302B02001 | 组织措施费 | (分部分项人工费+技术措施人工费-机械（爆破）土石方人工费-机械（爆破）土石方人工费-人工土石方人工费-人工土石方技术措施人工费)+(机械（爆破）土石方人工费+机械（爆破）土石方机械费+机械（爆破）土石方人工费+机械（爆破）土石方机械费)*0.048/费率+(人工土石方人工费+人工土石方技术措施人工费)*0.0222/费率 | 16.39 | 3416.31
3 | 031302B03001 | 建设工程竣工档案编制费 | (分部分项人工费+技术措施人工费-机械（爆破）土石方人工费-机械（爆破）土石方人工费-人工土石方人工费-人工土石方技术措施人工费)+(机械（爆破）土石方人工费+机械（爆破）土石方机械费+机械（爆破）土石方人工费+机械（爆破）土石方机械费)*0.002/费率+(人工土石方人工费+人工土石方技术措施人工费)*0.0019/费率 | 1.94 | 404.37
合 计 |  |  |  |  | 9351.83
注：1.计算基础和费用标准按本市有关费用定额或文件执行。 2.根据施工方案计算的措施费，可不填写“计算基础”和“费率”的数值，只填写“金额”数值，但应在备注栏说明施工 方案出处或计算方法。

## 表-12 规费、税金项目计价表【安装工程】
表-12
规费、税金项目计价表
工程名称：安装工程 |  |  |  | 第 1 页 共 1 页
序号 | 项目名称 | 计算基础 | 费率(%) |  | 金额（元）
1 | 规费 | 专业工程规费（人）+机械（爆破）土石方规费（人+机）*0.072/费率+人工土石方规费（人）*0.082/费率 | 18 |  | 3751.89
2 | 税金 | 2.1 + 2.2 + 2.3 |  |  | 17823.75
2.1 | 增值税 | 分部分项工程费+措施项目费+其他项目费+规费-甲供材料费 | 9 |  | 15914.06
2.2 | 附加税 | 增值税 | 12 |  | 1909.69
2.3 | 环境保护税 | 按实计算
合计 |  |  |  |  | 21575.64