## 封-2 招标控制价
封-2 | 荣昌区远觉镇中心小学线路改造项目 | [5 empty] | 工程
招标控制价
招标控制价 |  | (小写): | 63,065.68
|  | (大写): | 陆万叁仟零陆拾伍元陆角捌分
其中:安全文明施工费(小写): |  |  |  | 2335.72
(大写): |  |  |  | 贰仟叁佰叁拾伍元柒角贰分
招 标 人： |  |  |  |  | 工程造价 咨 询 人：
|  |  | (单位盖章) |  |  | (单位资质专用章)
法定代理人 或其授权人： |  |  |  |  | 法定代理人 或其授权人：
|  |  | (签字或盖章) |  |  | (签字或盖章)
编 制 人： |  |  |  |  | 复 核 人：
|  |  | (造价人员签字盖专用章) |  |  | (造价工程师签字盖专用章)
时间： 年 月 日

## 表-04 单位工程招标控制价汇总表
表-04
单位工程招标控制价汇总表
工程名称：荣昌区远觉镇中心小学线路改造项目 |  |  | 第 1 页 共 1 页
序号 | 汇总内容 | 金额(元) |  | 其中：暂估价(元)
1 | 分部分项工程费 | 51907.73
1.1 | C1、空调专线 | 51907.73
2 | 措施项目费 | 3516.03
2.1 | 其中：安全文明施工费 | 2335.72
3 | 其他项目费
4 | 规费 | 1867.01 |  | －
5 | 税金 | 5774.91 |  | －
投标报价合计=1+2+3+4+5 |  | 63,065.68
注：1.本表适用于单位工程招标控制价或投标报价的汇总，如无单位工程划分，单项工程也使用本表汇总。 2.分部分项工程、措施项目中暂估价中应填写材料、工程设备暂估价，其他项目中暂估价应填写专业工程暂估价。

## 表-08 措施项目汇总表
表-08
措施项目汇总表
工程名称：荣昌区远觉镇中心小学线路改造项目 |  |  | 第 1 页 共 1 页
序号 | 项目名称 | 金额(元)
|  | 合价 |  | 其中：暂估价
1 | 施工技术措施项目
2 | 施工组织措施项目 | 3516.03
2.1 | 其中：安全文明施工费 | 2335.72
2.2 | 建设工程竣工档案编制费 | 184.73
措施项目费合计=1+2 |  | 3516.03

## 表-09 分部分项工程项目清单计价表
表-09
分部分项工程项目清单计价表
工程名称：荣昌区远觉镇中心小学线路改造项目 | [5 empty] | 第 1 页 共 5 页
序号 | 项目编码 | 项目名称 | 项目特征 | 计量单位 | 工程量 |  | 金额（元）
[7 empty] | 综合单价 | 合价 | 其中:暂估价
| C | 1、空调专线
1 | 011605001001 | 拆除青石板及基础垫层 | [工作内容] 1.拆除 2.控制扬尘 3.清理 4.场内运输 | m2 | 43 |  | 16.49 | 709.07
2 | 010101003001 | 挖沟槽土方 | [项目特征] 1.土壤类别:土石综合考虑 2.开挖方式:人工开挖 3.挖土深度:2米以内 [工作内容] 1.排地表水 2.土方开挖 3.围护(挡土板)及拆除 4.基底钎探 5.场内运输 | m3 | 34.4 |  | 43.44 | 1494.34
3 | 010103001001 | 回填夯实土石方 | [项目特征] 1.密实度要求: 2.填方材料品种: 3.填方粒径要求: 4.填方来源、运距:就地 [工作内容] 1.运输 2.回填 3.压实 | m3 | 34.4 |  | 19.53 | 671.83
本页小计 | [7 empty] | 2875.24
表-09
分部分项工程项目清单计价表
工程名称：荣昌区远觉镇中心小学线路改造项目 | [5 empty] | 第 2 页 共 5 页
序号 | 项目编码 | 项目名称 | 项目特征 | 计量单位 | 工程量 |  | 金额（元）
[7 empty] | 综合单价 | 合价 | 其中:暂估价
4 | 011102001001 | 恢复青石板及砼垫层 | [项目特征] 1.找平层厚度、砂浆配合比: 2.结合层厚度、砂浆配合比: 3.面层材料品种、规格、颜色: [工作内容] 1.基层清理 2.抹找平层 3.面层铺设、切边、磨边 4.嵌缝 5.刷防护材料 6.酸洗、打蜡 7.材料运输 | m2 | 51.6 |  | 98.66 | 5090.86
5 | 031103009004 | 铜芯绝缘电力电缆 | [项目特征] 1.规格、型号:电力电缆NH-YJV-4x35+1x16 2.敷设部位:主线 3.敷设方式:架空 [工作内容] 1.测量 2.敷设 | m | 13 |  | 120.68 | 1568.84
6 | 031103009003 | 铜芯绝缘电力电缆 | [项目特征] 1.规格、型号:电力电缆NH-YJV-4x25+1x16 2.敷设部位:主线 3.敷设方式:埋地 [工作内容] 1.测量 2.敷设 | m | 86 |  | 94.3 | 8109.8
本页小计 | [7 empty] | 14769.5
表-09
分部分项工程项目清单计价表
工程名称：荣昌区远觉镇中心小学线路改造项目 | [5 empty] | 第 3 页 共 5 页
序号 | 项目编码 | 项目名称 | 项目特征 | 计量单位 | 工程量 |  | 金额（元）
[7 empty] | 综合单价 | 合价 | 其中:暂估价
7 | 030906004002 | 机械钻孔 | [项目特征 1.项目名称:机械钻孔 混凝土楼板钻孔、砖墙钻孔 2.规格型号:钻孔直径(mm以内) 63 [工作内容] 1.机械钻孔、堵洞 2.清洁 | 个 | 48 |  | 21.48 | 1031.04
8 | 030411001001 | 配管PC20 | [项目特征] 1.名称:电线管 2.材质:PC20 3.敷设方式:暗敷 [工作内容] 1.电线管路敷设 2.砖墙开沟槽 3.接地 | m | 168 |  | 9.85 | 1654.8
9 | 030411001003 | 配管PC32 | [项目特征] 1.名称:电线管 2.材质:PC32 3.敷设方式:暗敷 [工作内容] 1.电线管路敷设 2.砖墙开沟槽 3.接地 | m | 265.12 |  | 15.78 | 4183.59
10 | 030404035002 | 空调插座 | [项目特征] 1.名称：空调插座 2.规格:16A AC250V 3.安装方式:暗装 [工作内容] 1.本体安装 2.接线 | 个 | 24 |  | 29.91 | 717.84
本页小计 | [7 empty] | 7587.27
表-09
分部分项工程项目清单计价表
工程名称：荣昌区远觉镇中心小学线路改造项目 | [5 empty] | 第 4 页 共 5 页
序号 | 项目编码 | 项目名称 | 项目特征 | 计量单位 | 工程量 |  | 金额（元）
[7 empty] | 综合单价 | 合价 | 其中:暂估价
11 | 031001001001 | DN160CPVC-FC电力护管 | [项目特征] 1.安装部位:埋地穿线 2.介质:CPVC-FC电力护管 3.规格::DN110 [工作内容] 1.管道安装 2.管件制作、安装 3.警示带铺设 | m | 86 |  | 22.64 | 1947.04
12 | 030404017002 | 楼栋配电箱ATKT1 | [项目特征] 1.名称:成套配电箱安装 落地式 2.型号:ATKT1 3.规格：一套（MB50M-100P40/4P） [工作内容] 1.本体安装 2.基础型钢制作、安装 3.焊、压接线端子 4.补刷(喷)油漆 5.接地 | 台 | 3 |  | 350.31 | 1050.93
13 | 030411004006 | 配线WDZC-BYJ-16 | [项目特征] 1.名称:配线WDZC-BYJ-16 2.配线形式:管内穿线 3.材质:铜芯 [工作内容] 1.配线 2.钢索架设(拉紧装置安装) 3.支持体(夹板、绝缘子、槽板等)安装 | m | 855.36 |  | 20.61 | 17628.97
本页小计 | [7 empty] | 20626.94
表-09
分部分项工程项目清单计价表
工程名称：荣昌区远觉镇中心小学线路改造项目 | [5 empty] | 第 5 页 共 5 页
序号 | 项目编码 | 项目名称 | 项目特征 | 计量单位 | 工程量 |  | 金额（元）
[7 empty] | 综合单价 | 合价 | 其中:暂估价
14 | 030411004005 | 配线WDZC-BYJ-4 | [项目特征] 1.名称:配线WDZC-BYJ-4 2.配线形式:管内穿线 3.材质:铜芯 [工作内容] 1.配线 2.钢索架设(拉紧装置安装) 3.支持体(夹板、绝缘子、槽板等)安装 | m | 504 |  | 4.46 | 2247.84
15 | 010401011001 | 电井（手孔井） | [项目特征] 1.砖品种、规格1000*1000*800，强度等级:MU10砖砌体,M5.0水泥砂浆砌筑 2.垫层材料种类、厚度:100mm厚C15商品混凝土 3.井盖安装:100mm厚钢筋砼盖板每块宽800mm块间设20mm宽的缝 4.抹灰:20mm厚1:2.5水泥砂浆 [工作内容] 1.砂浆制作、运输 2.铺设垫层 3.砌砖 4.刮缝 5.井池底、壁抹灰 6.材料运输 7.钢筋制安 8.盖板制安 | 座 | 4 |  | 704.93 | 2819.72
16 | 011707B07001 | 建筑垃圾清运 | [项目特征] 1.运输距离:5km [工作内容] 1.运输 2.弃渣 | m3 | 11.63 |  | 84.37 | 981.22
本页小计 | [7 empty] | 6048.78
合 计 | [7 empty] | 51907.73

## 表-09-1 分部分项工程项目清单综合单价分析表(一)
表-09-1
分部分项工程项目清单综合单价分析表(一)
工程名称：荣昌区远觉镇中心小学线路改造项目 |  |  |  |  | 第 1 页 共 33 页
项目编码 | 011605001001 | 项目名称 |  | 拆除青石板及基础垫层 | [5 empty] | 计量单位 |  | m2 |  | 综合单价 |  | 16.49
定额编号 | 定额项目名称 | 单位 | 数量 | 定额综合单价 | [9 empty] | 人材机价差 | 其他风险费 | 合价
|  |  |  | 定额人工费 |  | 定额 材料费 | 定额施工机具使用费 | 企业管理费 |  | 利润 |  | 一般风险 费用
|  |  |  | 1 |  | 2 | 3 | 4 | 5 | 6 | 7 | 8 | 9 | 10 | 11 | 12
[8 empty] | 费率 （%） | （1+3） ×(4) | 费率 （%） | （1+3） ×(6) | 费率 （%） | （1+3） ×(8) |  |  | 1+2+3+5+7+9+10+11
借JA0050 | 平面块料 石材地面拆除 | 10m2 | 0.1 | 7.75 |  | 0 | 0 | 8.5 | 0.66 | 3.37 | 0.26 | 0 | 0 | 0.4 | 0 | 9.07
借JA0220 | 垫层拆除 砼 | m3 | 0.08 | 6.33 |  | 0 | 0 | 8.5 | 0.54 | 3.37 | 0.21 | 0 | 0 | 0.33 | 0 | 7.41
合 计 |  |  |  | 14.08 |  | 0 | 0 | - | 1.2 | - | 0.47 | - | 0 | 0.73 | 0 | 16.49
人工、材料及机械名称 | [5 empty] | 单位 | 数量 | 定额单价 |  | 市场单价 |  | 价差合计 |  | 市场合价 |  | 备注
1.人 工
维修综合工 | [5 empty] | 2: 工日; 3: 0.1224; 4: 115; 6: 121; 8: 0.73; 10: 14.81
2.材 料
（1）计价材料
（2）其他材料费
3.机 械
（1）机上人工
注：1.此表适用于房屋建筑工程、仿古建筑工程、构筑物工程、市政工程、城市轨道交通的盾构工程及地下工程和轨道工程、爆破工程、机械土石方工程、房屋建筑修缮工程 分部分项工程或技术措施项目清单综合单价分析。 2.此表适用于定额人工费与定额施工机具使用费之和为计算基础并按一般计税方法计算的工程使用。 3.投标报价如不使用本市建设工程主管部门发布的依据,可不填定额项目、编号等。 4.招标文件提供了暂估单价的材料，按暂估的单价填入表内，并在备注栏中注明为“暂估价”。 5.材料应注明名称、规格、型号。
表-09-1
分部分项工程项目清单综合单价分析表(一)
工程名称：荣昌区远觉镇中心小学线路改造项目 |  |  |  |  | 第 2 页 共 33 页
（2）燃油动力费
表-09-1
分部分项工程项目清单综合单价分析表(一)
工程名称：荣昌区远觉镇中心小学线路改造项目 |  |  |  |  | 第 3 页 共 33 页
项目编码 | 010101003001 | 项目名称 |  | 挖沟槽土方 |  | 6: 计量单位; 8: m3; 10: 综合单价; 12: 43.44
定额编号 | 定额项目名称 | 单位 | 数量 | 定额综合单价 |  | 10: 人材机价差; 11: 其他风险费; 12: 合价
|  |  |  | 定额人工费 |  | 2: 定额 材料费; 3: 定额施工机具使用费; 4: 企业管理费; 6: 利润; 8: 一般风险 费用
|  |  |  | 1 |  | 2 | 3 | 4 | 5 | 6 | 7 | 8 | 9 | 10 | 11 | 12
[8 empty] | 费率 （%） | （1+3） ×(4) | 费率 （%） | （1+3） ×(6) | 费率 （%） | （1+3） ×(8) |  |  | 1+2+3+5+7+9+10+11
借DA0023 | 人工挖沟槽土方 深度(m以内) 2 | 100m3 | 0.007 | 35.22 |  | 0 | 0 | 10.78 | 3.8 | 3.55 | 1.25 | 0 | 0 | 3.17 | 0 | 43.44
合 计 |  |  |  | 35.22 |  | 0 | 0 | - | 3.8 | - | 1.25 | - | 0 | 3.17 | 0 | 43.44
人工、材料及机械名称 | [5 empty] | 单位 | 数量 | 定额单价 |  | 市场单价 |  | 价差合计 |  | 市场合价 |  | 备注
1.人 工
土石方综合工 | [5 empty] | 2: 工日; 3: 0.3522; 4: 100; 6: 109; 8: 3.17; 10: 38.39
2.材 料
（1）计价材料
（2）其他材料费
3.机 械
（1）机上人工
（2）燃油动力费
表-09-1
分部分项工程项目清单综合单价分析表(一)
工程名称：荣昌区远觉镇中心小学线路改造项目 |  |  |  |  | 第 4 页 共 33 页
项目编码 | 010103001001 | 项目名称 |  | 回填夯实土石方 |  | 6: 计量单位; 8: m3; 10: 综合单价; 12: 19.53
定额编号 | 定额项目名称 | 单位 | 数量 | 定额综合单价 |  | 10: 人材机价差; 11: 其他风险费; 12: 合价
|  |  |  | 定额人工费 |  | 2: 定额 材料费; 3: 定额施工机具使用费; 4: 企业管理费; 6: 利润; 8: 一般风险 费用
|  |  |  | 1 |  | 2 | 3 | 4 | 5 | 6 | 7 | 8 | 9 | 10 | 11 | 12
[8 empty] | 费率 （%） | （1+3） ×(4) | 费率 （%） | （1+3） ×(6) | 费率 （%） | （1+3） ×(8) |  |  | 1+2+3+5+7+9+10+11
借DA0148 | 槽(坑)回填 夯填土方 | 100m3 | 0.005 | 15.12 |  | 0.03 | 0.98 | 10.78 | 1.74 | 3.55 | 0.57 | 0 | 0 | 1.23 | 0 | 19.53
合 计 |  |  |  | 15.12 |  | 0.03 | 0.98 | - | 1.74 | - | 0.57 | - | 0 | 1.23 | 0 | 19.53
人工、材料及机械名称 | [5 empty] | 单位 | 数量 | 定额单价 |  | 市场单价 |  | 价差合计 |  | 市场合价 |  | 备注
1.人 工
土石方综合工 | [5 empty] | 2: 工日; 3: 0.1512; 4: 100; 6: 109; 8: 1.36; 10: 16.48
2.材 料
（1）计价材料
水 | [5 empty] | 2: m3; 3: 0.0078; 4: 4.42; 6: 3.88; 8: 0; 10: 0.03
（2）其他材料费
3.机 械
（1）机上人工
表-09-1
分部分项工程项目清单综合单价分析表(一)
工程名称：荣昌区远觉镇中心小学线路改造项目 |  |  |  |  | 第 5 页 共 33 页
（2）燃油动力费
电 | [5 empty] | 2: kW·h; 3: 0.5893; 4: 0.7; 6: 0.48; 8: -0.13; 10: 0.28
表-09-1
分部分项工程项目清单综合单价分析表(一)
工程名称：荣昌区远觉镇中心小学线路改造项目 |  |  |  |  | 第 6 页 共 33 页
项目编码 | 011102001001 | 项目名称 |  | 恢复青石板及砼垫层 |  | 6: 计量单位; 8: m2; 10: 综合单价; 12: 98.66
定额编号 | 定额项目名称 | 单位 | 数量 | 定额综合单价 |  | 10: 人材机价差; 11: 其他风险费; 12: 合价
|  |  |  | 定额人工费 |  | 2: 定额 材料费; 3: 定额施工机具使用费; 4: 企业管理费; 6: 利润; 8: 一般风险 费用
|  |  |  | 1 |  | 2 | 3 | 4 | 5 | 6 | 7 | 8 | 9 | 10 | 11 | 12
[8 empty] | 费率 （%） | （1+3） ×(4) | 费率 （%） | （1+3） ×(6) | 费率 （%） | （1+3） ×(8) |  |  | 1+2+3+5+7+9+10+11
借AE0002 | 楼地面垫层 商品砼 | 10m3 | 0.005 | 1.53 |  | 13.73 | 0 | 24.1 | 0.37 | 12.92 | 0.2 | 1.5 | 0.02 | 1.05 | 0 | 16.91
借LA0001 | 石材楼地面 周长3200mm以内 | 10m2 | 0.1 | 29.5 |  | 130.26 | 0.59 | 15.61 | 4.7 | 9.61 | 2.89 | 1.8 | 0.54 | -86.58 | 0 | 81.75
合 计 |  |  |  | 31.03 |  | 144 | 0.59 | - | 5.07 | - | 3.09 | - | 0.56 | -85.52 | 0 | 98.66
人工、材料及机械名称 | [5 empty] | 单位 | 数量 | 定额单价 |  | 市场单价 |  | 价差合计 |  | 市场合价 |  | 备注
1.人 工
混凝土综合工 | [5 empty] | 2: 工日; 3: 0.0133; 4: 115; 6: 121; 8: 0.08; 10: 1.61
镶贴综合工 | [5 empty] | 2: 工日; 3: 0.2269; 4: 130; 6: 137; 8: 1.59; 10: 31.09
2.材 料
（1）计价材料
水 | [5 empty] | 2: m3; 3: 0.0253; 4: 4.42; 6: 3.88; 8: -0.01; 10: 0.1
表-09-1
分部分项工程项目清单综合单价分析表(一)
工程名称：荣昌区远觉镇中心小学线路改造项目 |  |  |  |  | 第 7 页 共 33 页
电 | [5 empty] | 2: kW·h; 3: 0.0116; 4: 0.7; 6: 0.48; 8: 0; 10: 0.01
商品砼 | [5 empty] | 2: m3; 3: 0.0508; 4: 266.99; 6: 286.41; 8: 0.99; 10: 14.55
装饰石材 | [5 empty] | 2: m2; 3: 1.03; 4: 120; 6: 30; 8: -92.7; 10: 30.9
水泥砂浆(特细砂)1:2 | [5 empty] | 2: m3; 3: 0.0202; 4: 256.68; 6: 469.04; 8: 4.29; 10: 9.47
水泥32.5R | [5 empty] | 2: kg; 3: 13.053; 4: 0.31; 6: 0.38; 8: 0.91; 10: 4.96
特细砂 | [5 empty] | 2: t; 3: 0.0251; 4: 63.11; 6: 202; 8: 3.49; 10: 5.07
素水泥浆 普通水泥 | [5 empty] | 2: m3; 3: 0.001; 4: 479.39; 6: 586.84; 8: 0.11; 10: 0.59
普通硅酸盐水泥P.O 32.5 | [5 empty] | 2: kg; 3: 1.989; 4: 0.3; 6: 0.37; 8: 0.14; 10: 0.74
白色硅酸盐水泥 | [5 empty] | 2: kg; 3: 0.103; 4: 0.75; 6: 0.75; 8: 0; 10: 0.08
（2）其他材料费
其他材料费 | [5 empty] | 2: 元; 3: —; 4: —; 6: 1; 8: —; 10: 0.42
3.机 械
（1）机上人工
（2）燃油动力费
表-09-1
分部分项工程项目清单综合单价分析表(一)
工程名称：荣昌区远觉镇中心小学线路改造项目 |  |  |  |  | 第 8 页 共 33 页
项目编码 | 031103009004 | 项目名称 |  | 铜芯绝缘电力电缆 |  | 6: 计量单位; 8: m; 10: 综合单价; 12: 120.68
定额编号 | 定额项目名称 | 单位 | 数量 | 定额综合单价 |  | 10: 人材机价差; 11: 其他风险费; 12: 合价
|  |  |  | 定额人工费 |  | 2: 定额 材料费; 3: 定额施工机具使用费; 4: 企业管理费; 6: 利润; 8: 一般风险 费用
|  |  |  | 1 |  | 2 | 3 | 4 | 5 | 6 | 7 | 8 | 9 | 10 | 11 | 12
[8 empty] | 费率 （%） | （1+3） ×(4) | 费率 （%） | （1+3） ×(6) | 费率 （%） | （1+3） ×(8) |  |  | 1+2+3+5+7+9+10+11
CD0778 | 输电直埋式电力电缆敷设(截面积 mm2以下) 240 | 100m | 0.009 | 7.68 |  | 0.75 | 2.49 | 38.17 | 3.88 | 27.43 | 2.79 | 2.8 | 0.28 | 0.35 | 0 | 120.68
合 计 |  |  |  | 7.68 |  | 0.75 | 2.49 | - | 3.88 | - | 2.79 | - | 0.28 | 0.35 | 0 | 120.68
人工、材料及机械名称 | [5 empty] | 单位 | 数量 | 定额单价 |  | 市场单价 |  | 价差合计 |  | 市场合价 |  | 备注
1.人 工
电工综合工 | [5 empty] | 2: 工日; 3: 0.0615; 4: 125; 6: 130; 8: 0.31; 10: 8
2.材 料
（1）计价材料
自粘性塑料带20mm×20m | [5 empty] | 2: 卷; 3: 0.018; 4: 10.2; 6: 10.2; 8: 0; 10: 0.18
镀锌铁丝综合 | [5 empty] | 2: kg; 3: 0.0027; 4: 3.08; 6: 5.15; 8: 0.01; 10: 0.01
表-09-1
分部分项工程项目清单综合单价分析表(一)
工程名称：荣昌区远觉镇中心小学线路改造项目 |  |  |  |  | 第 9 页 共 33 页
钢丝绳φ14.1~15 | [5 empty] | 2: kg; 3: 0.0162; 4: 5.6; 6: 5.19; 8: -0.01; 10: 0.08
黄铜丝综合 | [5 empty] | 2: kg; 3: 0.0009; 4: 47.01; 6: 47.01; 8: 0; 10: 0.04
塑料带20mm×40m | [5 empty] | 2: kg; 3: 0.0054; 4: 15.38; 6: 11.21; 8: -0.02; 10: 0.06
棉布400g/m2 | [5 empty] | 2: kg; 3: 0.0054; 4: 20.96; 6: 14.31; 8: -0.04; 10: 0.08
热缩端门不带气门 | [5 empty] | 2: 个; 3: 0.0063; 4: 2.78; 6: 2.78; 8: 0; 10: 0.02
油脂 | [5 empty] | 2: kg; 3: 0.0162; 4: 12.48; 6: 11.04; 8: -0.02; 10: 0.18
硬脂酸 | [5 empty] | 2: kg; 3: 0.0009; 4: 13.59; 6: 10.17; 8: 0; 10: 0.01
（2）其他材料费
3.机 械
（1）机上人工
机上人工 | [5 empty] | 2: 工日; 3: 0.0078; 4: 120; 6: 125; 8: 0.04; 10: 0.98
（2）燃油动力费
柴油 | [5 empty] | 2: kg; 3: 0.0859; 4: 5.64; 6: 6.84; 8: 0.1; 10: 0.59
电 | [5 empty] | 2: kW·h; 3: 0.0453; 4: 0.7; 6: 0.48; 8: -0.01; 10: 0.02
汽油 | [5 empty] | 2: kg; 3: 0.0331; 4: 6.75; 6: 6.75; 8: 0; 10: 0.22
表-09-1
分部分项工程项目清单综合单价分析表(一)
工程名称：荣昌区远觉镇中心小学线路改造项目 |  |  |  |  | 第 10 页 共 33 页
项目编码 | 031103009003 | 项目名称 |  | 铜芯绝缘电力电缆 |  | 6: 计量单位; 8: m; 10: 综合单价; 12: 94.3
定额编号 | 定额项目名称 | 单位 | 数量 | 定额综合单价 |  | 10: 人材机价差; 11: 其他风险费; 12: 合价
|  |  |  | 定额人工费 |  | 2: 定额 材料费; 3: 定额施工机具使用费; 4: 企业管理费; 6: 利润; 8: 一般风险 费用
|  |  |  | 1 |  | 2 | 3 | 4 | 5 | 6 | 7 | 8 | 9 | 10 | 11 | 12
[8 empty] | 费率 （%） | （1+3） ×(4) | 费率 （%） | （1+3） ×(6) | 费率 （%） | （1+3） ×(8) |  |  | 1+2+3+5+7+9+10+11
CD0777 | 输电直埋式电力电缆敷设(截面积 mm2以下) 120 | 100m | 0.0096 | 6.39 |  | 0.73 | 1.75 | 38.17 | 3.11 | 27.43 | 2.23 | 2.8 | 0.23 | 0.28 | 0 | 94.3
合 计 |  |  |  | 6.39 |  | 0.73 | 1.75 | - | 3.11 | - | 2.23 | - | 0.23 | 0.28 | 0 | 94.3
人工、材料及机械名称 | [5 empty] | 单位 | 数量 | 定额单价 |  | 市场单价 |  | 价差合计 |  | 市场合价 |  | 备注
1.人 工
电工综合工 | [5 empty] | 2: 工日; 3: 0.0511; 4: 125; 6: 130; 8: 0.26; 10: 6.64
2.材 料
（1）计价材料
自粘性塑料带20mm×20m | [5 empty] | 2: 卷; 3: 0.0192; 4: 10.2; 6: 10.2; 8: 0; 10: 0.2
镀锌铁丝综合 | [5 empty] | 2: kg; 3: 0.0029; 4: 3.08; 6: 5.15; 8: 0.01; 10: 0.01
表-09-1
分部分项工程项目清单综合单价分析表(一)
工程名称：荣昌区远觉镇中心小学线路改造项目 |  |  |  |  | 第 11 页 共 33 页
钢丝绳φ14.1~15 | [5 empty] | 2: kg; 3: 0.0144; 4: 5.6; 6: 5.19; 8: -0.01; 10: 0.07
黄铜丝综合 | [5 empty] | 2: kg; 3: 0.001; 4: 47.01; 6: 47.01; 8: 0; 10: 0.05
塑料带20mm×40m | [5 empty] | 2: kg; 3: 0.0058; 4: 15.38; 6: 11.21; 8: -0.02; 10: 0.07
棉布400g/m2 | [5 empty] | 2: kg; 3: 0.0058; 4: 20.96; 6: 14.31; 8: -0.04; 10: 0.08
热缩端门不带气门 | [5 empty] | 2: 个; 3: 0.0067; 4: 2.78; 6: 2.78; 8: 0; 10: 0.02
油脂 | [5 empty] | 2: kg; 3: 0.0125; 4: 12.48; 6: 11.04; 8: -0.02; 10: 0.14
硬脂酸 | [5 empty] | 2: kg; 3: 0.001; 4: 13.59; 6: 10.17; 8: 0; 10: 0.01
（2）其他材料费
3.机 械
（1）机上人工
机上人工 | [5 empty] | 2: 工日; 3: 0.0045; 4: 120; 6: 125; 8: 0.02; 10: 0.56
（2）燃油动力费
柴油 | [5 empty] | 2: kg; 3: 0.0675; 4: 5.64; 6: 6.84; 8: 0.08; 10: 0.46
汽油 | [5 empty] | 2: kg; 3: 0.0331; 4: 6.75; 6: 6.75; 8: 0; 10: 0.22
表-09-1
分部分项工程项目清单综合单价分析表(一)
工程名称：荣昌区远觉镇中心小学线路改造项目 |  |  |  |  | 第 12 页 共 33 页
项目编码 | 030906004002 | 项目名称 |  | 机械钻孔 |  | 6: 计量单位; 8: 个; 10: 综合单价; 12: 21.48
定额编号 | 定额项目名称 | 单位 | 数量 | 定额综合单价 |  | 10: 人材机价差; 11: 其他风险费; 12: 合价
|  |  |  | 定额人工费 |  | 2: 定额 材料费; 3: 定额施工机具使用费; 4: 企业管理费; 6: 利润; 8: 一般风险 费用
|  |  |  | 1 |  | 2 | 3 | 4 | 5 | 6 | 7 | 8 | 9 | 10 | 11 | 12
[8 empty] | 费率 （%） | （1+3） ×(4) | 费率 （%） | （1+3） ×(6) | 费率 （%） | （1+3） ×(8) |  |  | 1+2+3+5+7+9+10+11
CJ0301 | 机械钻孔 混凝土楼板钻孔 钻孔直径(mm以内) 63 | 10个 | 0.1 | 11.32 |  | 2.58 | 0 | 26.13 | 2.96 | 22.69 | 2.57 | 2.8 | 0.32 | 1.73 | 0 | 21.48
合 计 |  |  |  | 11.32 |  | 2.58 | 0 | - | 2.96 | - | 2.57 | - | 0.32 | 1.73 | 0 | 21.48
人工、材料及机械名称 | [5 empty] | 单位 | 数量 | 定额单价 |  | 市场单价 |  | 价差合计 |  | 市场合价 |  | 备注
1.人 工
安装综合工 | [5 empty] | 2: 工日; 3: 0.0906; 4: 125; 6: 132; 8: 0.63; 10: 11.96
2.材 料
（1）计价材料
合金钢钻头 | [5 empty] | 2: 个; 3: 0.14; 4: 17.09; 6: 24.67; 8: 1.06; 10: 3.45
水 | [5 empty] | 2: m3; 3: 0.006; 4: 4.42; 6: 3.88; 8: 0; 10: 0.02
表-09-1
分部分项工程项目清单综合单价分析表(一)
工程名称：荣昌区远觉镇中心小学线路改造项目 |  |  |  |  | 第 13 页 共 33 页
机油综合 | [5 empty] | 2: kg; 3: 0.012; 4: 4.7; 6: 10.61; 8: 0.07; 10: 0.13
电 | [5 empty] | 2: kW·h; 3: 0.149; 4: 0.7; 6: 0.48; 8: -0.03; 10: 0.07
（2）其他材料费
3.机 械
（1）机上人工
（2）燃油动力费
表-09-1
分部分项工程项目清单综合单价分析表(一)
工程名称：荣昌区远觉镇中心小学线路改造项目 |  |  |  |  | 第 14 页 共 33 页
项目编码 | 030411001001 | 项目名称 |  | 配管PC20 |  | 6: 计量单位; 8: m; 10: 综合单价; 12: 9.85
定额编号 | 定额项目名称 | 单位 | 数量 | 定额综合单价 |  | 10: 人材机价差; 11: 其他风险费; 12: 合价
|  |  |  | 定额人工费 |  | 2: 定额 材料费; 3: 定额施工机具使用费; 4: 企业管理费; 6: 利润; 8: 一般风险 费用
|  |  |  | 1 |  | 2 | 3 | 4 | 5 | 6 | 7 | 8 | 9 | 10 | 11 | 12
[8 empty] | 费率 （%） | （1+3） ×(4) | 费率 （%） | （1+3） ×(6) | 费率 （%） | （1+3） ×(8) |  |  | 1+2+3+5+7+9+10+11
CD1475 | 砖、混凝土结构暗配 电工半硬质塑料绝缘套管外径(mm以内) 20 | 100m | 0.01 | 4.78 |  | 0.06 | 0 | 38.17 | 1.82 | 27.43 | 1.31 | 2.8 | 0.13 | 0.19 | 0 | 9.85
合 计 |  |  |  | 4.78 |  | 0.06 | 0 | - | 1.82 | - | 1.31 | - | 0.13 | 0.19 | 0 | 9.85
人工、材料及机械名称 | [5 empty] | 单位 | 数量 | 定额单价 |  | 市场单价 |  | 价差合计 |  | 市场合价 |  | 备注
1.人 工
电工综合工 | [5 empty] | 2: 工日; 3: 0.0382; 4: 125; 6: 130; 8: 0.19; 10: 4.97
2.材 料
（1）计价材料
镀锌铁丝φ1.2~2.2 | [5 empty] | 2: kg; 3: 0.007; 4: 3.08; 6: 4.96; 8: 0.01; 10: 0.03
胶粘剂 | [5 empty] | 2: kg; 3: 0.001; 4: 12.82; 6: 11.15; 8: 0; 10: 0.01
表-09-1
分部分项工程项目清单综合单价分析表(一)
工程名称：荣昌区远觉镇中心小学线路改造项目 |  |  |  |  | 第 15 页 共 33 页
套接管 | [5 empty] | 2: m; 3: 0.01; 4: 1.89; 6: 1.07; 8: -0.01; 10: 0.01
钢锯条 | [5 empty] | 2: 条; 3: 0.01; 4: 0.43; 6: 0.46; 8: 0; 10: 0
（2）其他材料费
3.机 械
（1）机上人工
（2）燃油动力费
表-09-1
分部分项工程项目清单综合单价分析表(一)
工程名称：荣昌区远觉镇中心小学线路改造项目 |  |  |  |  | 第 16 页 共 33 页
项目编码 | 030411001003 | 项目名称 |  | 配管PC32 |  | 6: 计量单位; 8: m; 10: 综合单价; 12: 15.78
定额编号 | 定额项目名称 | 单位 | 数量 | 定额综合单价 |  | 10: 人材机价差; 11: 其他风险费; 12: 合价
|  |  |  | 定额人工费 |  | 2: 定额 材料费; 3: 定额施工机具使用费; 4: 企业管理费; 6: 利润; 8: 一般风险 费用
|  |  |  | 1 |  | 2 | 3 | 4 | 5 | 6 | 7 | 8 | 9 | 10 | 11 | 12
[8 empty] | 费率 （%） | （1+3） ×(4) | 费率 （%） | （1+3） ×(6) | 费率 （%） | （1+3） ×(8) |  |  | 1+2+3+5+7+9+10+11
CD1477 | 砖、混凝土结构暗配 电工半硬质塑料绝缘套管外径(mm以内) 32 | 100m | 0.01 | 6.99 |  | 0.06 | 0 | 38.17 | 2.67 | 27.43 | 1.92 | 2.8 | 0.2 | 0.28 | 0 | 15.78
合 计 |  |  |  | 6.99 |  | 0.06 | 0 | - | 2.67 | - | 1.92 | - | 0.2 | 0.28 | 0 | 15.78
人工、材料及机械名称 | [5 empty] | 单位 | 数量 | 定额单价 |  | 市场单价 |  | 价差合计 |  | 市场合价 |  | 备注
1.人 工
电工综合工 | [5 empty] | 2: 工日; 3: 0.0559; 4: 125; 6: 130; 8: 0.28; 10: 7.27
2.材 料
（1）计价材料
镀锌铁丝φ1.2~2.2 | [5 empty] | 2: kg; 3: 0.007; 4: 3.08; 6: 4.96; 8: 0.01; 10: 0.03
胶粘剂 | [5 empty] | 2: kg; 3: 0.001; 4: 12.82; 6: 11.15; 8: 0; 10: 0.01
表-09-1
分部分项工程项目清单综合单价分析表(一)
工程名称：荣昌区远觉镇中心小学线路改造项目 |  |  |  |  | 第 17 页 共 33 页
套接管 | [5 empty] | 2: m; 3: 0.012; 4: 1.89; 6: 1.07; 8: -0.01; 10: 0.01
钢锯条 | [5 empty] | 2: 条; 3: 0.01; 4: 0.43; 6: 0.46; 8: 0; 10: 0
（2）其他材料费
3.机 械
（1）机上人工
（2）燃油动力费
表-09-1
分部分项工程项目清单综合单价分析表(一)
工程名称：荣昌区远觉镇中心小学线路改造项目 |  |  |  |  | 第 18 页 共 33 页
项目编码 | 030404035002 | 项目名称 |  | 空调插座 |  | 6: 计量单位; 8: 个; 10: 综合单价; 12: 29.91
定额编号 | 定额项目名称 | 单位 | 数量 | 定额综合单价 |  | 10: 人材机价差; 11: 其他风险费; 12: 合价
|  |  |  | 定额人工费 |  | 2: 定额 材料费; 3: 定额施工机具使用费; 4: 企业管理费; 6: 利润; 8: 一般风险 费用
|  |  |  | 1 |  | 2 | 3 | 4 | 5 | 6 | 7 | 8 | 9 | 10 | 11 | 12
[8 empty] | 费率 （%） | （1+3） ×(4) | 费率 （%） | （1+3） ×(6) | 费率 （%） | （1+3） ×(8) |  |  | 1+2+3+5+7+9+10+11
CD0445 | 暗插座安装 单相 16A以下 | 10套 | 0.1 | 6.21 |  | 0.71 | 0 | 38.17 | 2.37 | 27.43 | 1.7 | 2.8 | 0.17 | 0.66 | 0 | 29.91
合 计 |  |  |  | 6.21 |  | 0.71 | 0 | - | 2.37 | - | 1.7 | - | 0.17 | 0.66 | 0 | 29.91
人工、材料及机械名称 | [5 empty] | 单位 | 数量 | 定额单价 |  | 市场单价 |  | 价差合计 |  | 市场合价 |  | 备注
1.人 工
电工综合工 | [5 empty] | 2: 工日; 3: 0.0497; 4: 125; 6: 130; 8: 0.25; 10: 6.46
2.材 料
（1）计价材料
半圆头镀锌螺栓M2~5×15~50 | [5 empty] | 2: 10套; 3: 0.208; 4: 1.65; 6: 2.7; 8: 0.22; 10: 0.56
铜芯聚氯乙烯绝缘导线BV-2.5mm2 | [5 empty] | 2: m; 3: 0.305; 4: 1.2; 6: 1.82; 8: 0.19; 10: 0.56
（2）其他材料费
表-09-1
分部分项工程项目清单综合单价分析表(一)
工程名称：荣昌区远觉镇中心小学线路改造项目 |  |  |  |  | 第 19 页 共 33 页
3.机 械
（1）机上人工
（2）燃油动力费
表-09-1
分部分项工程项目清单综合单价分析表(一)
工程名称：荣昌区远觉镇中心小学线路改造项目 |  |  |  |  | 第 20 页 共 33 页
项目编码 | 031001001001 | 项目名称 |  | DN160CPVC-FC电力护管 |  | 6: 计量单位; 8: m; 10: 综合单价; 12: 22.64
定额编号 | 定额项目名称 | 单位 | 数量 | 定额综合单价 |  | 10: 人材机价差; 11: 其他风险费; 12: 合价
|  |  |  | 定额人工费 |  | 2: 定额 材料费; 3: 定额施工机具使用费; 4: 企业管理费; 6: 利润; 8: 一般风险 费用
|  |  |  | 1 |  | 2 | 3 | 4 | 5 | 6 | 7 | 8 | 9 | 10 | 11 | 12
[8 empty] | 费率 （%） | （1+3） ×(4) | 费率 （%） | （1+3） ×(6) | 费率 （%） | （1+3） ×(8) |  |  | 1+2+3+5+7+9+10+11
借DE0605 | 塑料管安装(粘接) 管外径(mm以内) φ110 | 10m | 0.1 | 7.71 |  | 0.12 | 0.01 | 26.46 | 2.04 | 20.68 | 1.6 | 2.8 | 0.22 | 0.45 | 0 | 22.64
合 计 |  |  |  | 7.71 |  | 0.12 | 0.01 | - | 2.04 | - | 1.6 | - | 0.22 | 0.45 | 0 | 22.64
人工、材料及机械名称 | [5 empty] | 单位 | 数量 | 定额单价 |  | 市场单价 |  | 价差合计 |  | 市场合价 |  | 备注
1.人 工
管工综合工 | [5 empty] | 2: 工日; 3: 0.0617; 4: 125; 6: 132; 8: 0.43; 10: 8.14
2.材 料
（1）计价材料
砂布 | [5 empty] | 2: 张; 3: 0.0522; 4: 0.83; 6: 0.75; 8: 0; 10: 0.04
丙酮 | [5 empty] | 2: kg; 3: 0.0047; 4: 5.13; 6: 10.58; 8: 0.03; 10: 0.05
表-09-1
分部分项工程项目清单综合单价分析表(一)
工程名称：荣昌区远觉镇中心小学线路改造项目 |  |  |  |  | 第 21 页 共 33 页
三元乙丙粘接剂 | [5 empty] | 2: kg; 3: 0.0032; 4: 15.23; 6: 15.23; 8: 0; 10: 0.05
（2）其他材料费
其他材料费 | [5 empty] | 2: 元; 3: —; 4: —; 6: 1; 8: —; 10: 0
3.机 械
（1）机上人工
（2）燃油动力费
电 | [5 empty] | 2: kW·h; 3: 0.0072; 4: 0.7; 6: 0.48; 8: 0; 10: 0
表-09-1
分部分项工程项目清单综合单价分析表(一)
工程名称：荣昌区远觉镇中心小学线路改造项目 |  |  |  |  | 第 22 页 共 33 页
项目编码 | 030404017002 | 项目名称 |  | 楼栋配电箱ATKT1 |  | 6: 计量单位; 8: 台; 10: 综合单价; 12: 350.31
定额编号 | 定额项目名称 | 单位 | 数量 | 定额综合单价 |  | 10: 人材机价差; 11: 其他风险费; 12: 合价
|  |  |  | 定额人工费 |  | 2: 定额 材料费; 3: 定额施工机具使用费; 4: 企业管理费; 6: 利润; 8: 一般风险 费用
|  |  |  | 1 |  | 2 | 3 | 4 | 5 | 6 | 7 | 8 | 9 | 10 | 11 | 12
[8 empty] | 费率 （%） | （1+3） ×(4) | 费率 （%） | （1+3） ×(6) | 费率 （%） | （1+3） ×(8) |  |  | 1+2+3+5+7+9+10+11
CD0337 | 成套配电箱安装 悬挂嵌入式 半周长 (m以内) 1.0 | 台 | 1 | 111.5 |  | 19.45 | 0 | 38.17 | 42.56 | 27.43 | 30.58 | 2.8 | 3.12 | 5.19 | 0 | 272.73
补充主材005@2 | 电动空气开关 | 台 | 1 | 0 |  | 0 | 0 | 24.65 | 0 | 20.12 | 0 | 2.8 | 0 | 0 | 0 | 77.58
合 计 |  |  |  | 111.5 |  | 19.45 | 0 | - | 42.56 | - | 30.58 | - | 3.12 | 5.19 | 0 | 350.31
人工、材料及机械名称 | [5 empty] | 单位 | 数量 | 定额单价 |  | 市场单价 |  | 价差合计 |  | 市场合价 |  | 备注
1.人 工
电工综合工 | [5 empty] | 2: 工日; 3: 0.892; 4: 125; 6: 130; 8: 4.46; 10: 115.96
2.材 料
（1）计价材料
棉纱 | [5 empty] | 2: kg; 3: 0.1; 4: 9.64; 6: 10.08; 8: 0.04; 10: 1.01
松香焊锡丝综合 | [5 empty] | 2: m; 3: 0.07; 4: 0.85; 6: 0.89; 8: 0; 10: 0.06
表-09-1
分部分项工程项目清单综合单价分析表(一)
工程名称：荣昌区远觉镇中心小学线路改造项目 |  |  |  |  | 第 23 页 共 33 页
硬铜绞线TJ-2.5~4mm2 | [5 empty] | 2: m; 3: 5.618; 4: 1.44; 6: 1.44; 8: 0; 10: 8.09
铜接线端子DT-6 | [5 empty] | 2: 个; 3: 2.03; 4: 1.37; 6: 1.37; 8: 0; 10: 2.78
电力复合酯 | [5 empty] | 2: kg; 3: 0.41; 4: 15.94; 6: 17.26; 8: 0.54; 10: 7.08
自粘性塑料带20mm×20m | [5 empty] | 2: 卷; 3: 0.1; 4: 10.2; 6: 11.58; 8: 0.14; 10: 1.16
（2）其他材料费
3.机 械
（1）机上人工
（2）燃油动力费
表-09-1
分部分项工程项目清单综合单价分析表(一)
工程名称：荣昌区远觉镇中心小学线路改造项目 |  |  |  |  | 第 24 页 共 33 页
项目编码 | 030411004006 | 项目名称 |  | 配线WDZC-BYJ-16 |  | 6: 计量单位; 8: m; 10: 综合单价; 12: 20.61
定额编号 | 定额项目名称 | 单位 | 数量 | 定额综合单价 |  | 10: 人材机价差; 11: 其他风险费; 12: 合价
|  |  |  | 定额人工费 |  | 2: 定额 材料费; 3: 定额施工机具使用费; 4: 企业管理费; 6: 利润; 8: 一般风险 费用
|  |  |  | 1 |  | 2 | 3 | 4 | 5 | 6 | 7 | 8 | 9 | 10 | 11 | 12
[8 empty] | 费率 （%） | （1+3） ×(4) | 费率 （%） | （1+3） ×(6) | 费率 （%） | （1+3） ×(8) |  |  | 1+2+3+5+7+9+10+11
CD1716 | 铜单芯导线 线槽配线导线截面积(mm2以内) 16 | 100m单线 | 0.01 | 0.94 |  | 0.11 | 0 | 38.17 | 0.36 | 27.43 | 0.26 | 2.8 | 0.03 | 1.46 | 0 | 20.61
合 计 |  |  |  | 0.94 |  | 0.11 | 0 | - | 0.36 | - | 0.26 | - | 0.03 | 1.46 | 0 | 20.61
人工、材料及机械名称 | [5 empty] | 单位 | 数量 | 定额单价 |  | 市场单价 |  | 价差合计 |  | 市场合价 |  | 备注
1.人 工
电工综合工 | [5 empty] | 2: 工日; 3: 0.0075; 4: 125; 6: 130; 8: 0.04; 10: 0.98
2.材 料
（1）计价材料
棉纱 | [5 empty] | 2: kg; 3: 0.003; 4: 9.64; 6: 10.08; 8: 0; 10: 0.03
扁形塑料绑带 | [5 empty] | 2: m; 3: 0.0541; 4: 0.48; 6: 26.54; 8: 1.41; 10: 1.44
表-09-1
分部分项工程项目清单综合单价分析表(一)
工程名称：荣昌区远觉镇中心小学线路改造项目 |  |  |  |  | 第 25 页 共 33 页
标志牌塑料扁形 | [5 empty] | 2: 个; 3: 0.0601; 4: 0.85; 6: 0.96; 8: 0.01; 10: 0.06
（2）其他材料费
3.机 械
（1）机上人工
（2）燃油动力费
表-09-1
分部分项工程项目清单综合单价分析表(一)
工程名称：荣昌区远觉镇中心小学线路改造项目 |  |  |  |  | 第 26 页 共 33 页
项目编码 | 030411004005 | 项目名称 |  | 配线WDZC-BYJ-4 |  | 6: 计量单位; 8: m; 10: 综合单价; 12: 4.46
定额编号 | 定额项目名称 | 单位 | 数量 | 定额综合单价 |  | 10: 人材机价差; 11: 其他风险费; 12: 合价
|  |  |  | 定额人工费 |  | 2: 定额 材料费; 3: 定额施工机具使用费; 4: 企业管理费; 6: 利润; 8: 一般风险 费用
|  |  |  | 1 |  | 2 | 3 | 4 | 5 | 6 | 7 | 8 | 9 | 10 | 11 | 12
[8 empty] | 费率 （%） | （1+3） ×(4) | 费率 （%） | （1+3） ×(6) | 费率 （%） | （1+3） ×(8) |  |  | 1+2+3+5+7+9+10+11
CD1602 | 照明线路 导线截面积(mm2以内) 铜芯2.5 | 100m单线 | 0.01 | 0.65 |  | 0.01 | 0 | 38.17 | 0.25 | 27.43 | 0.18 | 2.8 | 0.02 | 0.03 | 0 | 4.46
合 计 |  |  |  | 0.65 |  | 0.01 | 0 | - | 0.25 | - | 0.18 | - | 0.02 | 0.03 | 0 | 4.46
人工、材料及机械名称 | [5 empty] | 单位 | 数量 | 定额单价 |  | 市场单价 |  | 价差合计 |  | 市场合价 |  | 备注
1.人 工
电工综合工 | [5 empty] | 2: 工日; 3: 0.0052; 4: 125; 6: 130; 8: 0.03; 10: 0.68
2.材 料
（1）计价材料
电气绝缘胶带18mm×10m×0.13mm | [5 empty] | 2: 卷; 3: 0.003; 4: 2.71; 6: 2.43; 8: 0; 10: 0.01
（2）其他材料费
3.机 械
表-09-1
分部分项工程项目清单综合单价分析表(一)
工程名称：荣昌区远觉镇中心小学线路改造项目 |  |  |  |  | 第 27 页 共 33 页
（1）机上人工
（2）燃油动力费
表-09-1
分部分项工程项目清单综合单价分析表(一)
工程名称：荣昌区远觉镇中心小学线路改造项目 |  |  |  |  | 第 28 页 共 33 页
项目编码 | 010401011001 | 项目名称 |  | 电井（手孔井） |  | 6: 计量单位; 8: 座; 10: 综合单价; 12: 704.93
定额编号 | 定额项目名称 | 单位 | 数量 | 定额综合单价 |  | 10: 人材机价差; 11: 其他风险费; 12: 合价
|  |  |  | 定额人工费 |  | 2: 定额 材料费; 3: 定额施工机具使用费; 4: 企业管理费; 6: 利润; 8: 一般风险 费用
|  |  |  | 1 |  | 2 | 3 | 4 | 5 | 6 | 7 | 8 | 9 | 10 | 11 | 12
[8 empty] | 费率 （%） | （1+3） ×(4) | 费率 （%） | （1+3） ×(6) | 费率 （%） | （1+3） ×(8) |  |  | 1+2+3+5+7+9+10+11
借DA0023 | 人工挖沟槽土方 深度(m以内) 2 | 100m3 | 0.0104 | 52.21 |  | 0 | 0 | 10.78 | 5.63 | 3.55 | 1.85 | 0 | 0 | 4.7 | 0 | 64.39
借DA0132 | 盖挖石方 人工凿石方 软质岩 | 100m3 | 0.0026 | 41.19 |  | 0.39 | 1.41 | 10.78 | 4.59 | 3.55 | 1.51 | 0 | 0 | 3.67 | 0 | 52.56
借AD0084 | 砖砌检查井 水泥砂浆 现拌砂浆M5 | 10m3 | 0.0656 | 110.1 |  | 178.49 | 4.8 | 24.1 | 27.69 | 12.92 | 14.84 | 1.5 | 1.72 | 50.45 | 0 | 388.09
借AE0002 | 楼地面垫层 商品砼 | 10m3 | 0.0144 | 4.4 |  | 39.55 | 0 | 24.1 | 1.06 | 12.92 | 0.57 | 1.5 | 0.07 | 32.81 | 0 | 78.47
借AL0001 | 水泥砂浆找平层 厚度20mm 在砼或硬基层上 现拌 | 100m2 | 0.0186 | 15.46 |  | 9.65 | 1.02 | 24.1 | 3.97 | 12.92 | 2.13 | 1.5 | 0.25 | 9.01 | 0 | 41.48
借AE0284 | 预制混凝土模板 井盖 | 10m3 | 0.0071 | 9.9 |  | 9.65 | 0.03 | 24.1 | 2.39 | 12.92 | 1.28 | 1.5 | 0.15 | 1.64 | 0 | 25.04
借AE0238 | 预制混凝土板 井盖板 | 10m3 | 0.0071 | 11.92 |  | 19.35 | 2.25 | 24.1 | 3.41 | 12.92 | 1.83 | 1.5 | 0.21 | 9.49 | 0 | 48.46
借AE0180 | 预制钢筋 | t | 0.0013 | 1.16 |  | 4.03 | 0.07 | 24.1 | 0.3 | 12.92 | 0.16 | 1.5 | 0.02 | 0.69 | 0 | 6.44
合 计 |  |  |  | 246.34 |  | 261.1 | 9.57 | - | 49.05 | - | 24.18 | - | 2.42 | 112.46 | 0 | 704.93
表-09-1
分部分项工程项目清单综合单价分析表(一)
工程名称：荣昌区远觉镇中心小学线路改造项目 |  |  |  |  | 第 29 页 共 33 页
人工、材料及机械名称 | [5 empty] | 单位 | 数量 | 定额单价 |  | 市场单价 |  | 价差合计 |  | 市场合价 |  | 备注
1.人 工
土石方综合工 | [5 empty] | 2: 工日; 3: 0.934; 4: 100; 6: 109; 8: 8.41; 10: 101.81
模板综合工 | [5 empty] | 2: 工日; 3: 0.0825; 4: 120; 6: 126; 8: 0.5; 10: 10.4
钢筋综合工 | [5 empty] | 2: 工日; 3: 0.0097; 4: 120; 6: 126; 8: 0.06; 10: 1.22
混凝土综合工 | [5 empty] | 2: 工日; 3: 0.1419; 4: 115; 6: 121; 8: 0.85; 10: 17.17
砌筑综合工 | [5 empty] | 2: 工日; 3: 0.9574; 4: 115; 6: 120; 8: 4.79; 10: 114.89
抹灰综合工 | [5 empty] | 2: 工日; 3: 0.1237; 4: 125; 6: 131; 8: 0.74; 10: 16.2
2.材 料
（1）计价材料
低碳钢焊条综合 | [5 empty] | 2: kg; 3: 0.0065; 4: 4.19; 6: 9.96; 8: 0.04; 10: 0.06
吊斗(吊架)摊销 | [5 empty] | 2: kg; 3: 0.1547; 4: 2.48; 6: 2.48; 8: 0; 10: 0.38
钢筋 | [5 empty] | 2: t; 3: 0.0013; 4: 3070.18; 6: 3539.82; 8: 0.61; 10: 4.6
水泥32.5R | [5 empty] | 2: kg; 3: 100.8536; 4: 0.31; 6: 0.38; 8: 7.06; 10: 38.32
特细砂 | [5 empty] | 2: t; 3: 0.2816; 4: 63.11; 6: 202; 8: 39.11; 10: 56.88
表-09-1
分部分项工程项目清单综合单价分析表(一)
工程名称：荣昌区远觉镇中心小学线路改造项目 |  |  |  |  | 第 30 页 共 33 页
碎石5~20 | [5 empty] | 2: t; 3: 0.099; 4: 67.96; 6: 93; 8: 2.48; 10: 9.21
标准砖240×115×53 | [5 empty] | 2: 千块; 3: 0.3561; 4: 422.33; 6: 461.83; 8: 14.07; 10: 164.46
混凝土地模 | [5 empty] | 2: m2; 3: 0.0088; 4: 72.65; 6: 75.68; 8: 0.03; 10: 0.67
木材锯材 | [5 empty] | 2: m3; 3: 0.0056; 4: 1547.01; 6: 1750; 8: 1.14; 10: 9.8
水 | [5 empty] | 2: m3; 3: 0.3097; 4: 4.42; 6: 4; 8: -0.13; 10: 1.24
电 | [5 empty] | 2: kW·h; 3: 0.0333; 4: 0.7; 6: 1; 8: 0.01; 10: 0.03
特细砂塑性混凝土(坍落度10~30mm)碎石公称粒级:5~20mm C30 | [5 empty] | 2: m3; 3: 0.0712; 4: 262.78; 6: 387.3; 8: 8.87; 10: 27.58
水泥砂浆(特细砂)稠度70~90mm M5 | [5 empty] | 2: m3; 3: 0.1515; 4: 183.45; 6: 391.4; 8: 31.5; 10: 59.3
水泥砂浆(特细砂)1:2.5 | [5 empty] | 2: m3; 3: 0.0375; 4: 232.4; 6: 447.03; 8: 8.05; 10: 16.76
素水泥浆 普通水泥 | [5 empty] | 2: m3; 3: 0.0019; 4: 479.39; 6: 586.9; 8: 0.2; 10: 1.12
商品砼 | [5 empty] | 2: m3; 3: 0.1462; 4: 266.99; 6: 490; 8: 32.6; 10: 71.64
（2）其他材料费
其他材料费 | [5 empty] | 2: 元; 3: —; 4: —; 6: 1; 8: —; 10: 0.94
3.机 械
表-09-1
分部分项工程项目清单综合单价分析表(一)
工程名称：荣昌区远觉镇中心小学线路改造项目 |  |  |  |  | 第 31 页 共 33 页
（1）机上人工
机上人工 | [5 empty] | 2: 工日; 3: 0.0632; 4: 120; 6: 125; 8: 0.32; 10: 7.9
（2）燃油动力费
柴油 | [5 empty] | 2: kg; 3: 0.0241; 4: 5.64; 6: 6.84; 8: 0.03; 10: 0.16
电 | [5 empty] | 2: kW·h; 3: 0.9455; 4: 0.7; 6: 0.48; 8: -0.21; 10: 0.45
表-09-1
分部分项工程项目清单综合单价分析表(一)
工程名称：荣昌区远觉镇中心小学线路改造项目 |  |  |  |  | 第 32 页 共 33 页
项目编码 | 011707B07001 | 项目名称 |  | 建筑垃圾清运 |  | 6: 计量单位; 8: m3; 10: 综合单价; 12: 84.37
定额编号 | 定额项目名称 | 单位 | 数量 | 定额综合单价 |  | 10: 人材机价差; 11: 其他风险费; 12: 合价
|  |  |  | 定额人工费 |  | 2: 定额 材料费; 3: 定额施工机具使用费; 4: 企业管理费; 6: 利润; 8: 一般风险 费用
|  |  |  | 1 |  | 2 | 3 | 4 | 5 | 6 | 7 | 8 | 9 | 10 | 11 | 12
[8 empty] | 费率 （%） | （1+3） ×(4) | 费率 （%） | （1+3） ×(6) | 费率 （%） | （1+3） ×(8) |  |  | 1+2+3+5+7+9+10+11
借JP0051 换 | 汽车运输建筑垃圾 运距1km以内 实际运距(km):5 | 10m3 | 0.1 | 40.26 |  | 0 | 22.38 | 18.51 | 11.59 | 8.45 | 5.29 | 0 | 0 | 4.84 | 0 | 84.37
合 计 |  |  |  | 40.26 |  | 0 | 22.38 | - | 11.59 | - | 5.29 | - | 0 | 4.84 | 0 | 84.37
人工、材料及机械名称 | [5 empty] | 单位 | 数量 | 定额单价 |  | 市场单价 |  | 价差合计 |  | 市场合价 |  | 备注
1.人 工
建筑综合工 | [5 empty] | 2: 工日; 3: 0.3501; 4: 115; 6: 122; 8: 2.45; 10: 42.71
2.材 料
（1）计价材料
（2）其他材料费
3.机 械
（1）机上人工
机上人工 | [5 empty] | 2: 工日; 3: 0.0551; 4: 120; 6: 125; 8: 0.28; 10: 6.89
表-09-1
分部分项工程项目清单综合单价分析表(一)
工程名称：荣昌区远觉镇中心小学线路改造项目 |  |  |  |  | 第 33 页 共 33 页
（2）燃油动力费
柴油 | [5 empty] | 2: kg; 3: 1.7617; 4: 5.64; 6: 6.84; 8: 2.11; 10: 12.05

## 表-12 规费、税金项目计价表
表-12
规费、税金项目计价表
工程名称：荣昌区远觉镇中心小学线路改造项目 |  |  |  | 第 1 页 共 1 页
序号 | 项目名称 | 计算基础 | 费率(%) |  | 金额（元）
1 | 规费 | 专业工程规费（人）+机械（爆破）土石方规费（人+机）*0.072/费率+人工土石方规费（人）*0.082/费率 | 18 |  | 1867.01
2 | 税金 | 2.1 + 2.2 + 2.3 |  |  | 5774.91
2.1 | 增值税 | 分部分项工程费+措施项目费+其他项目费+规费-甲供材料费 | 9 |  | 5156.17
2.2 | 附加税 | 增值税 | 12 |  | 618.74
2.3 | 环境保护税 | 按实计算
合计 |  |  |  |  | 7641.92