## 表-09 分部分项工程项目清单计价表
序号 | 项目编码 | 项目名称 | 项目特征 | 计量单位 | 工程量 | 金额（元）
[6 empty] | 综合单价 | 合价 | 其中:暂估价
土石方工程
1 | 040101001001 | 挖一般土石方 | [项目特征] 1.土石类别:土石方综合考虑 2.挖土石深度:综合考虑 3.开挖方式:机械开挖 4.运距:综合考虑 [工作内容] 1.排地表水 2.土石方开挖 3.围护(挡土板)及拆除 4.基底钎探 5.场内运输 | m3 | 1495.38 | 3.53 | 5278.69
2 | 040103001001 | 土石方回填方 | [项目特征] 1.密实度要求:压实系数≥0.94 2.填方材料品种:综合考虑 3.填方粒径要求:综合考虑 4.填方来源及运距:综合考虑 [工作内容] 1.运输 2.回填 3.压实 | m3 | 1495.38 | 8.61 | 12875.22
室外改造工程
1 | 040203006001 | AC-13C改性沥青砼上面层 | [项目特征] 1.沥青混凝土种类:AC-13C改性沥青砼上面层 2.石料粒径:满足设计及规范要求 3.厚度:3cm 4.铺设方式:综合考虑 5.其他:满足设计及规范要求 [工作内容] 1.清理下承面 2.拌和、运输 3.摊铺、整型 4.压实 | m2 | 140.85 | 37.1 | 5225.54
本页小计 | [6 empty] | 23379.45
序号 | 项目编码 | 项目名称 | 项目特征 | 计量单位 | 工程量 | 金额（元）
[6 empty] | 综合单价 | 合价 | 其中:暂估价
2 | 040203006002 | AC-25C沥青砼下面层 | [项目特征] 1.沥青混凝土种类:AC-25C沥青砼下面层 2.石料粒径:满足设计及规范要求 3.厚度:5cm 4.铺设方式:综合考虑 5.其他:满足设计及规范要求 [工作内容] 1.清理下承面 2.拌和、运输 3.摊铺、整型 4.压实 | m2 | 140.85 | 51.1 | 7197.44
3 | 040202011001 | 10cm碎石垫层 | [项目特征] 1.石料规格:综合考虑 2.厚度:10cm 3.其他:满足设计及规范要求 [工作内容] 1.拌和 2.运输 3.铺筑 4.找平 5.碾压 6.养护 | m2 | 842.32 | 20.24 | 17048.56
4 | 040202011002 | 30cm碎石垫层 | [项目特征] 1.石料规格:综合考虑 2.厚度:30cm 3.其他:满足设计及规范要求 [工作内容] 1.拌和 2.运输 3.铺筑 4.找平 5.碾压 6.养护 | m2 | 140.85 | 56.25 | 7922.81
5 | 040201020001 | 10cm混凝土垫层 | [项目特征] 1.厚度:10cm 2.混凝土等级:C15 3.混凝土种类:商品砼 4.其他:满足设计及规范要求 [工作内容] 1.混凝土制作运输 2.铺设 3.压实 | m2 | 983.17 | 32.94 | 32385.62
本页小计 | [6 empty] | 64554.43
序号 | 项目编码 | 项目名称 | 项目特征 | 计量单位 | 工程量 | 金额（元）
[6 empty] | 综合单价 | 合价 | 其中:暂估价
6 | 040204002001 | 150*150*50mm透水砖 | [项目特征] 1.块料品种、规格:150*150*50mm透水砖 2.结合层:30cm厚M20干混商品地面砂浆 3.其他:满足设计及规范要求 [工作内容] 1.块料铺设 | m2 | 167.21 | 57.71 | 9649.69
7 | 040204002002 | 300*150*50mm透水砖 | [项目特征] 1.块料品种、规格:300*150*50mm透水砖 2.结合层:30cm厚M20干混商品地面砂浆 3.其他:满足设计及规范要求 [工作内容] 1.块料铺设 | m2 | 86.4 | 57.71 | 4986.14
8 | 040204002003 | 300*300*50mm透水砖 | [项目特征] 1.块料品种、规格:300*300*50mm透水砖 2.结合层:30cm厚M20干混商品地面砂浆 3.其他:满足设计及规范要求 [工作内容] 1.块料铺设 | m2 | 217.35 | 57.71 | 12543.27
9 | 040204002004 | 300*900*30mm荔枝面花岗岩 | [项目特征] 1.块料品种、规格:300*900*30mm荔枝面花岗岩 2.结合层:30cm厚M20干混商品地面砂浆 3.其他:满足设计及规范要求 [工作内容] 1.块料铺设 | m2 | 215.87 | 132.62 | 28628.68
10 | 040204002005 | 300*600*30mm芝麻灰花岗岩 | [项目特征] 1.块料品种、规格:300*600*30mm芝麻灰花岗岩 2.结合层:30cm厚M20干混商品地面砂浆 3.其他:满足设计及规范要求 [工作内容] 1.块料铺设 | m2 | 135.87 | 131.6 | 17880.49
本页小计 | [6 empty] | 73688.27
序号 | 项目编码 | 项目名称 | 项目特征 | 计量单位 | 工程量 | 金额（元）
[6 empty] | 综合单价 | 合价 | 其中:暂估价
11 | 011107001001 | 600*350*50mm锈石黄荔枝面花岗石台阶 | [项目特征] 1.基层处理:素土夯实(夯实系数≥94%) 2.垫层:100厚碎石垫层 3.踏步:C15混凝土 4.混凝土种类:商品砼 5.折算厚度:综合考虑 6.结合层:3cm厚M15干混商品砂浆 7.台阶面层:600*350*50mm锈石黄荔枝面花岗石，立面600*50*25mm锈石黄荔枝面花岗石 8.模板及支架种类:综合考虑 9.防护材料种类:满足设计及规范要求 10.其他:满足设计及规范要求 [工作内容] 1.基层处理 2.垫层铺设 3.模板及支撑制作、安装、拆除、堆放、运输及清理模内杂物、刷隔离剂等 4.混凝土制作、运输、浇筑、振捣、养护 5.抹结合层 6.面层铺贴 7.贴嵌防滑条 8.勾缝 9.刷防护材料 10.材料运输 | m2 | 19.62 | 414.2 | 8126.6
本页小计 | [6 empty] | 8126.6
序号 | 项目编码 | 项目名称 | 项目特征 | 计量单位 | 工程量 | 金额（元）
[6 empty] | 综合单价 | 合价 | 其中:暂估价
12 | 040201022001 | 排水沟 | [项目特征] 1.断面尺寸:综合考虑 2.基层处理:素土夯实(夯实系数≥94%) 3.基础、垫层：材料品种、厚度:10cm厚碎石垫层，10cm厚C15混凝土垫层 4.砌体材料:MU10砖 5.砌筑砂浆种类及强度等级:M5干混商品砂浆 6.抹面:20mm厚M20干混商品砂浆 7.盖板材质、规格:300*600*50mm成品混凝土水箅子 8.模板种类:综合考虑 9.其他:满足设计及规范要求 [工作内容] 1.基层处理 2.基础、垫层铺筑 3.模板制作、安装、拆除 4.混凝土拌和、运输、浇筑 5.砌筑 6.抹面 7.盖板安装 | m | 82.2 | 252.74 | 20775.23
13 | 050307016001 | 花池 | [项目特征] 1.池壁材料种类、规格:MU5砖 2.砂浆强度等级、配合比:M5干混商品砂浆 3.结合层:2cm厚M15干混商品砂浆 4.饰面材料种类:25mm厚锈石黄荔枝面花岗石 5.其他:满足设计及规范要求 [工作内容] 1.垫层铺设 2.基础砌(浇)筑 3.墙体砌(浇)筑 4.面层铺贴 | m | 160 | 98.77 | 15803.2
本页小计 | [6 empty] | 36578.43
序号 | 项目编码 | 项目名称 | 项目特征 | 计量单位 | 工程量 | 金额（元）
[6 empty] | 综合单价 | 合价 | 其中:暂估价
14 | 050102012001 | 铺种草皮 | [项目特征] 1.草皮种类:细叶结缕草 2.铺种方式:满铺 3.养护期:两年 4.其他:满足设计及规范要求 [工作内容] 1.起挖 2.运输 3.栽植 | m2 | 30.93 | 27.38 | 846.86
15 | 040504002001 | 检查井 | [项目特征] 1.规格:检查井 2.垫层材质及厚度:100mm厚C10砼垫层 3.底板:200mm厚C20 S4砼 4.井墙:200mm厚C20 S4砼 5.底板及井墙钢筋:C12@200双层双向 6.流槽:M7.5水泥砂浆砌MU10砖 7.勾缝、抹面要求:20mm厚1:2防水砂浆抹面 8.盖板材质、规格:120mm厚C25砼盖板 9.井盖、井圈材质及规格:Φ700mm预制混凝土井筒，Φ700mm重型铸铁防盗井盖 10.踏步材质、规格:满足设计及规范要求 11.防渗、防水要求:满足设计及规范要求 12.防坠网:满足设计及规范要求 13.模板及支架种类:综合考虑 14.钢筋规格:综合考虑 15.其他:具体做法参照国集02S515-22 [工作内容] 1.垫层铺筑 2.模板制作、安装、拆除 3.混凝土拌和、运输、浇筑、养护 4.井圈、井盖安装 5.钢筋制作安装 6.盖板安装 7.踏步安装 8.防水、止水 | 座 | 6 | 4161.9 | 24971.4
本页小计 | [6 empty] | 25818.26
序号 | 项目编码 | 项目名称 | 项目特征 | 计量单位 | 工程量 | 金额（元）
[6 empty] | 综合单价 | 合价 | 其中:暂估价
16 | 040204004001 | 600*150*100芝麻灰荔枝面花岗石路边石 | [项目特征] 1.材料品种、规格:600*150*100芝麻灰荔枝面花岗石路边石 2.结合层:30厚M15预拌砂浆 [工作内容] 1.开槽 2.基础、垫层铺筑 3.侧(平、缘)石安砌 | m | 51.62 | 48.53 | 2505.12
本页小计 | [6 empty] | 2505.12
合 计 | [6 empty] | 234650.56