## 表-09 分部分项工程项目清单计价表
序号 | 项目编码 | 项目名称 | 项目特征 | 计量单位 | 工程量 | 金额（元）
[6 empty] | 综合单价 | 合价 | 其中:暂估价
室外拆除工程
1 | 041001001001 | 拆除沥青混凝土路面 | [项目特征] 1.材质:沥青混凝土路面 2.厚度:10cm内 3.拆除方式:综合考虑 4.场内运距:综合考虑 [工作内容] 1.拆除、清理 2.运输 | m2 | 140.85 | 8.49 | 1195.82
2 | 041001007001 | 拆除花池 | [项目特征] 1.结构形式:花池 2.拆除方式:人工拆除 3.场内运距:综合考虑 [工作内容] 1.拆除、清理 2.运输 | m3 | 24 | 46.99 | 1127.76
3 | 041001002001 | 拆除透水砖 | [项目特征] 1.材质:透水砖 2.厚度:综合考虑 3.拆除方式:人工拆除 4.场内运距:综合考虑 [工作内容] 1.拆除、清理 2.运输 | m2 | 470.96 | 3.71 | 1747.26
4 | 041001002002 | 拆除花岗岩 | [项目特征] 1.材质:花岗岩 2.厚度:综合考虑 3.拆除方式:人工拆除 4.场内运距:综合考虑 [工作内容] 1.拆除、清理 2.运输 | m2 | 371.36 | 4.13 | 1533.72
本页小计 | [6 empty] | 5604.56
序号 | 项目编码 | 项目名称 | 项目特征 | 计量单位 | 工程量 | 金额（元）
[6 empty] | 综合单价 | 合价 | 其中:暂估价
5 | 041001003001 | 拆除混凝土基层 | [项目特征] 1.材质:混凝土 2.厚度:10cm 3.拆除方式:综合考虑 4.场内运距:综合考虑 [工作内容] 1.拆除、清理 2.运输 | m2 | 983.17 | 13.59 | 13361.28
6 | 011707B07007 | 余方弃置（起运1km） | [项目特征] 1.类别:综合考虑（包含建筑垃圾等弃渣） 2.运输距离:场内综合+场外起运 1km 3.装车方式:综合 [工作内容] 1.运输 2.弃渣 | m3 | 193.54 | 14.05 | 2719.24
7 | 010103002004 | 余方弃置（增运19km) | [项目特征] 1.土石类别:综合考虑（包含建筑垃圾等弃渣） 2.运输距离:增运19km 3.运输方式:综合 [工作内容] 1.余方点装料运输至弃置点 | m3 | 193.54 | 47.39 | 9171.86
本页小计 | [6 empty] | 25252.38
序号 | 项目编码 | 项目名称 | 项目特征 | 计量单位 | 工程量 | 金额（元）
[6 empty] | 综合单价 | 合价 | 其中:暂估价
8 | 01B003 | 渣场处置费 | [项目特征] 1.废弃料的品种:土石综合（包含建筑垃圾等弃渣） 2.其他费用:相关施工手续的办理审批、施工、管理、保险、环卫出渣、工程周边社会关系协调、各种风险防范等完成工程范围和工程内容所需的一切费用 [工作内容] 1.渣场弃渣的平整、压实、管理、维护等处置费用 | m3 | 193.54 | 20 | 3870.8
本页小计 | [6 empty] | 3870.8
合 计 | [6 empty] | 34727.74