## 封-2 招标控制价
封-2 | 重庆市铜梁区侣俸镇斑竹小学2025年校舍维修改造项目 | [5 empty] | 工程
最高限价
最高限价 |  | (小写): | 216,703.01
|  | (大写): | 贰拾壹万陆仟柒佰零叁元零壹分
其中:安全文明施工费(小写): |  |  |  | 5109.14
(大写): |  |  |  | 伍仟壹佰零玖元壹角肆分
招 标 人： |  |  |  |  | 工程造价 咨 询 人：
|  |  | (单位盖章) |  |  | (单位资质专用章)
法定代理人 或其授权人： |  |  |  |  | 法定代理人 或其授权人：
|  |  | (签字或盖章) |  |  | (签字或盖章)
编 制 人： |  |  |  |  | 复 核 人：
|  |  | (造价人员签字盖专用章) |  |  | (造价工程师签字盖专用章)
时间： 年 月 日

## 表-09 分部分项工程项目清单计价表
表-09
分部分项工程项目清单计价表
工程名称：重庆市铜梁区侣俸镇斑竹小学2025年校舍维修改造项目 | [5 empty] | 第 1 页 共 7 页
序号 | 项目编码 | 项目名称 | 项目特征 | 计量单位 | 工程量 |  | 金额（元）
[7 empty] | 综合单价最高限价 | 合价 | 其中:暂估价
拆除部分
1 | 011605001001 | 防滑地面砖地面拆除 | [项目特征] 1.饰面材料种类及厚度:防滑地面砖地面及基层，厚度130mm 2.场内运距:综合考虑 [工作内容] 1.拆除 2.控制扬尘 3.清理 4.场内运输 | m2 | 216 |  | 15.04
2 | 041001001001 | 拆除原有人造草坪面层 | [项目特征] 1.材质:原有人造草坪 2.厚度:综合考虑 [工作内容] 1.拆除、清理 2.运输 | m2 | 1205.46 |  | 3.7
3 | 041001001002 | 拆除地胶面层 | [项目特征] 1.材质:原有地胶 2.厚度:综合考虑 [工作内容] 1.拆除、清理 2.运输 | m2 | 20 |  | 3.7
4 | 011609001001 | 现浇栏板拆除 | [项目特征] 1.栏杆(板)的高度:按现场实际 2.栏杆、栏板种类:现浇栏板 3.场内运距:综合考虑 [工作内容] 1.拆除 2.控制扬尘 3.清理 4.场内运输 | m | 53 |  | 27.18
本页小计
表-09
分部分项工程项目清单计价表
工程名称：重庆市铜梁区侣俸镇斑竹小学2025年校舍维修改造项目 | [5 empty] | 第 2 页 共 7 页
序号 | 项目编码 | 项目名称 | 项目特征 | 计量单位 | 工程量 |  | 金额（元）
[7 empty] | 综合单价最高限价 | 合价 | 其中:暂估价
5 | 041109B07001 | 建筑垃圾清运 | [项目特征] 1.人工转运距离:综合考虑 2.运输距离:综合考虑 [工作内容] 1.运输 2.弃渣 | m3 | 60.22 |  | 42.56
改造部分
1 | 011101003001 | 20mm厚C30砼找平修补 | [项目特征] 1.找平层厚度、砂浆配合比:20mm厚C30砼找平修补 2.人工转运距离:综合考虑 [工作内容] 1.基层清理 2.抹找平层 3.面层铺设 4.材料运输 | m2 | 276.27 |  | 16.11
本页小计
表-09
分部分项工程项目清单计价表
工程名称：重庆市铜梁区侣俸镇斑竹小学2025年校舍维修改造项目 | [5 empty] | 第 3 页 共 7 页
序号 | 项目编码 | 项目名称 | 项目特征 | 计量单位 | 工程量 |  | 金额（元）
[7 empty] | 综合单价最高限价 | 合价 | 其中:暂估价
2 | 011103002001 | 人造足球场草坪面层 | [项目特征] 1.垫层种类、厚度:10mm厚环保弹性垫层 2.面层厚度、品种:50mm高带茎单丝草 3.粘接剂:专用胶水 4.填充材料:石英沙：粒径20-40目，外观圆润，填充30Kg/m²；颗粒：环保TPE颗粒，高聚物含量不低于20%，填充 5kg/m² 5.草纤维:11000Dtex 6.行矩:3/4英寸/米 7.织矩:200针/米 8.密度:10500簇/平米 9.底布:PP+纱罗双层底布 10.划线要求:所有的划线都是50宽，均为白色线或同型号白色人造草，图形详设计 11.人造草坪环保要求:详设计 12.其他:详设计要求 13.人工转运距离:综合考虑 [工作内容] 1.基层处理 2.缓冲垫铺设 3.粘结、粘接 4.面层铺贴 5.材料运输 | m2 | 1421.46 |  | 98.85
本页小计
表-09
分部分项工程项目清单计价表
工程名称：重庆市铜梁区侣俸镇斑竹小学2025年校舍维修改造项目 | [5 empty] | 第 4 页 共 7 页
序号 | 项目编码 | 项目名称 | 项目特征 | 计量单位 | 工程量 |  | 金额（元）
[7 empty] | 综合单价最高限价 | 合价 | 其中:暂估价
3 | 011501018001 | 成品5人制钢球门带球网 | [项目特征] 1.名称:成品5人制钢球门带球网 2.尺寸:3000X1200X2000mm 3.材料种类、规格:φ80*2.5热镀锌 4.油漆品种、刷漆遍数:白色防腐 5.其他:包含绳栓、球网等 [工作内容] 1.制作、运输、安装(安放) 2.刷防护材料、油漆 3.五金件安装 | 个 | 2 |  | 1500
4 | 011103002003 | 2mm地胶修补 | [项目特征] 1.粘结层厚度、材料种类:专用胶粘贴 2.面层材料品种、规格、颜色:2mm地胶修补 3.人工转运距离:综合考虑 [工作内容] 1.基层清理 2.面层铺贴 3.压缝条装钉 4.材料运输 | m2 | 20 |  | 89.18
5 | 011109001001 | 讲台50宽阳角条修补 | [项目特征] 1.讲台50宽阳角条修补 2.人工转运距离:综合考虑 [工作内容] 1.安装 | m | 16 |  | 18.29
本页小计
表-09
分部分项工程项目清单计价表
工程名称：重庆市铜梁区侣俸镇斑竹小学2025年校舍维修改造项目 | [5 empty] | 第 5 页 共 7 页
序号 | 项目编码 | 项目名称 | 项目特征 | 计量单位 | 工程量 |  | 金额（元）
[7 empty] | 综合单价最高限价 | 合价 | 其中:暂估价
6 | 011503001001 | 304不锈钢金属栏杆 | [项目特征] 1.扶手材料种类、规格:60*3mm304不锈钢 2.栏杆材料种类、规格:60*3mm304不锈钢+38*1.5mm304不锈钢 3.高度:1.05m（不含混凝土部分） 4.人工转运距离:综合考虑 [工作内容] 1.制作 2.运输 3.安装 4.刷防护材料 | m | 53 |  | 264.96
7 | 010516002001 | 预埋铁件 | [项目特征] 1.钢材种类:详设计 2.铁件尺寸:110*110*6mm 3.人工转运距离:综合考虑 [工作内容] 1.螺栓、铁件制作、运输 2.螺栓、铁件安装 | t | 0.035 |  | 6904.84
8 | 010507007001 | C30砼浇筑 | [项目特征] 1.部位:详设计 2.混凝土强度等级:C30 3.人工转运距离:综合考虑 [工作内容] 1.模板及支架(撑)制作、安装、拆除、堆放、运输及清理模内杂物、刷隔离剂等 2.混凝土制作、运输、浇筑、振捣、养护 | m3 | 1.59 |  | 1330.38
本页小计
表-09
分部分项工程项目清单计价表
工程名称：重庆市铜梁区侣俸镇斑竹小学2025年校舍维修改造项目 | [5 empty] | 第 6 页 共 7 页
序号 | 项目编码 | 项目名称 | 项目特征 | 计量单位 | 工程量 |  | 金额（元）
[7 empty] | 综合单价最高限价 | 合价 | 其中:暂估价
9 | 010515001001 | 现浇构件钢筋 | [项目特征] 1.钢筋种类、规格:详设计 2.人工转运距离:综合考虑 [工作内容] 1.钢筋制作、运输 2.钢筋安装 3.焊接(绑扎) | t | 0.319 |  | 4558.81
10 | 010516B01001 | 植筋连接Φ10 | [项目特征] 1.植筋胶泥种类:详设计 2.植筋长度:详设计 3.人工转运距离:综合考虑 [工作内容] 1.钻孔及清孔 2.灌注胶泥 | 个 | 708 |  | 5.57
11 | 011203001001 | 栏杆基座抹灰 | [项目特征] 1.厚度、砂浆配合比:13mm厚1:3水泥砂浆打底,7mm厚1:3水泥砂浆基层 [工作内容] 1.基层清理 2.砂浆制作、运输 3.底层抹灰 4.抹面层 5.抹装饰面 6.勾分格缝 | m2 | 26.5 |  | 32.76
12 | 011406001001 | 栏杆基座刷漆 | [项目特征] 1.刮腻子遍数:腻子2遍 2.油漆品种、刷漆遍数:环氧涂层一底两面 [工作内容] 1.基层清理 2.刮腻子 3.刷防护材料、油漆 | m2 | 26.5 |  | 35.39
本页小计
表-09
分部分项工程项目清单计价表
工程名称：重庆市铜梁区侣俸镇斑竹小学2025年校舍维修改造项目 | [5 empty] | 第 7 页 共 7 页
合 计