## Sheet1
重庆幼儿师专小湾校区二期电梯维保服务项目报价清单及服务要求
报价清单
序号 | 项目名称 | 服务内容 | 数量 | 单项限价（元） | 总限价（元）
1 | 重庆幼儿师专小湾校区二期电梯维保服务 | 小湾校区二期共20台电梯3年维保服务 | 20台 | 2500元/台/年 | 150000元/3年
A1 半月维保项目（内容）及服务要求
序号 | 维保项目（内容） | 维保基本要求
1 | 机房、滑轮间环境 | 清洁，门窗完好、照明正常
2 | 手动紧急操作装置 | 齐全，在指定位置
3 | 曳引机 | 运行时无异常振动和异常声响
4 | 制动器各销轴部位 | 润滑，动作灵活
5 | 制动器间隙 | 打开时制动衬与制动轮不应发生摩擦
6 | 编码器 | 清洁，安装牢固
7 | 限速器各销轴部位 | 润滑，转动灵活；电气开关正常
8 | 轿顶 | 清洁，防护拦安全可靠
9 | 轿顶检修开关、急停开关 | 工作正常
10 | 导靴上油杯 | 吸油毛毡齐全，油量适宜，油杯无泄漏
11 | 对重块及其压板 | 对重块无松动，压板紧固。
12 | 井道照明 | 齐全、正常
13 | 轿厢照明、风扇、应急照明 | 工作正常
14 | 轿厢检修开关、急停开关 | 工作正常
15 | 轿内报警装置、对讲系统 | 工作正常
16 | 轿内显示、指令按钮 | 齐全、有效
17 | 轿门安全装置（安全触板，光幕、光电等） | 功能有效
18 | 轿门门锁电气触点 | 清洁, 触点接触良好，接线可靠
19 | 轿门运行 | 开启和关闭工作正常
20 | 轿厢平层精度 | 符合标准
21 | 层站召唤、层楼显示 | 齐全、有效
22 | 层门地坎 | 清洁
23 | 层门自动关门装置 | 正常
24 | 层门门锁自动复位 | 用层门钥匙打开手动开锁装置释放后，层门门锁能自动复位
25 | 层门门锁电气触点 | 清洁, 触点接触良好，接线可靠
26 | 层门锁紧元件啮合长度 | 不小于7mm
27 | 底坑环境 | 清洁，无渗水、积水，照明正常
28 | 底坑急停开关 | 工作正常
A2 季度维保项目（内容）及要求 （季度维保项目内容和要求除符合A1的要求外，还应当符合表A-2的要求）
序号 | 维保项目（内容） | 维保基本要求
1 | 减速机润滑油 | 油量适宜，除蜗杆伸出端外均无渗漏
2 | 制动衬 | 清洁，磨损量不超过制造单位要求
3 | 位置脉冲发生器 | 工作正常
4 | 选层器动静触点 | 清洁，无烧蚀
5 | 曳引轮槽、曳引钢丝绳 | 清洁，无严重油腻，张力均匀
6 | 限速器轮槽、限速器钢丝绳 | 清洁，无严重油腻
7 | 靴衬、滚轮 | 清洁，磨损量不超过制造单位要求
8 | 验证轿门关闭的电气安全装置 | 工作正常
9 | 层门、轿门系统中传动钢丝绳、链条、胶带 | 按照制造单位要求进行清洁、调整
10 | 层门门导靴 | 磨损量不超过制造单位要求
11 | 消防开关 | 工作正常，功能有效
12 | 耗能缓冲器 | 电气安全装置功能有效，油量适宜，柱塞无锈蚀
13 | 限速器张紧轮装置和电气安全装置 | 工作正常
A3 半年维保项目（内容）和要求 （半年维保项目内容和要求除符合A2的要求外，还应当符合表A-3的要求）
序号 | 维保项目（内容） | 维保基本要求
1 | 电动机与减速机联轴器螺栓 | 无松动
2 | 曳引轮、导向轮轴承部 | 无异常声，无振动，润滑良好
3 | 曳引轮槽 | 磨损量不超过制造单位要求
4 | 制动器上检测开关 | 工作正常，制动器动作可靠
5 | 控制柜内各接线端子 | 各接线紧固、整齐，线号齐全清晰
6 | 控制柜各仪表 | 显示正确
7 | 井道、对重、轿顶各反绳轮轴承部 | 无异常声，无振动，润滑良好
8 | 曳引绳、补偿绳 | 磨损量、断丝数不超过要求
9 | 曳引绳绳头组合 | 螺母无松动
10 | 限速器钢丝绳 | 磨损量、断丝数不超过制造单位要求
11 | 层门、轿门门扇 | 门扇各相关间隙符合标准
12 | 对重缓冲距 | 符合标准
13 | 补偿链（绳）与轿厢、对重接合处 | 固定、无松动
14 | 上下极限开关 | 工作正常
A4 年度维保项目（内容）和要求 （年度维保项目内容和要求除符合A3的要求外，还应当符合表A-4的要求）
序号 | 维保项目（内容） | 维保基本要求
1 | 减速机润滑油 | 按照制造单位要求适时更换，保证油质符合要求
2 | 控制柜接触器，继电器触点 | 接触良好
3 | 制动器铁芯（柱塞） | 进行清洁、润滑、检查，磨损量不超过制造单位要求
4 | 制动器制动弹簧压缩量 | 符合制造单位要求，保持有足够的制动力
5 | 导电回路绝缘性能测试 | 符合标准
6 | 限速器安全钳联动试验（每2年进行一次限速器动作速度校验） | 工作正常
7 | 上行超速保护装置动作试验 | 工作正常
8 | 轿顶、轿厢架、轿门及其附件安装螺栓 | 紧固
9 | 轿厢和对重的导轨支架 | 固定，无松动
10 | 轿厢和对重的导轨 | 清洁，压板牢固
11 | 随行电缆 | 无损伤
12 | 层门装置和地坎 | 无影响正常使用的变形，各安装螺栓紧固
13 | 轿厢称重装置 | 准确有效
14 | 安全钳钳座 | 固定，无松动
15 | 轿底各安装螺栓 | 紧固
16 | 缓冲器 | 固定，无松动
注：（1）如果某些电梯没有表中的项目（内容），如有的电梯不含有某种部件，项目（内容）可适当进行调整； （2）维保项目（内容）和要求中对测试、试验有明确规定的，应当按照规定进行测试、试验，没有明确规定，一般为检查、调整、清洁和润滑； （3）维保基本要求，规定为“符合标准”的，有国家标准应当符合国家标准，没有国家标准的应当符合行业标准、企业标准； （4）维保基本要求，规定为“制造单位要求”的，按照制造单位的要求，其他没有明确的“要求”，应当为安全技术规范、标准或者制造单位等的要求。 （5）维保工作应确保电梯曳引系统、轿厢与门系统、导向系统、对重系统、电力拖动系统、电气控制系统、安全保护系统等核心系统正常运行。