## Sheet1
2025年云阳县疾控中心职业卫生采样检测需求表
单位名称：云阳县疾病预防控制中心 主要负责人： 日期： 年 月 日
序号 | 品名 | 型号及规格 | 简要说明 | 单位 | 数量 | 编号 | 用途 | 申请人 | 备注 | 最高限价（总价）
1 | 空盒气压表 | DYM-3 | 1. 测量范围：800-1060hpa 2. 使用温度范围：-10 ~ +40℃ 3. 经过温度、示度和补充订正后的测量误差不大于2.0hpa 4. 示度盘最小分度值：1hpa 5. 附温表最小分度值：1℃ 6. 仪器重量不大于1.5Kg 7. 仪器尺寸：156mm×156mm×115mm | 台 | 1 | Z-1 | 职业卫生采样时用于大气压强的检测 | 吴勇15736399353 | 职卫科 | 1100
2 | 激光功率能量计 | LPE-1601 | 1.激光器为光电型能量计，是具备微处理器技术的激光辐射强度测量仪器;由主机和用户按测量参数选配量; 2.探测器组成激光功率/能量计适用于测量连续激光的功率和脉冲激光的能量; 3.传感器类型:量热; 4.敏感面形状:平面; 5.光谱响应范围(μm):包含 0.19~11μm 区间; 6.μm光谱响应均匀性(%):包含 0.19~2.5%区间; 7.敏感直径(mm):包含1mm 和7mm 孔径; 8.灵敏度:>100mV/W; 9.响应时间(ms):<1000; 10.10ns脉冲功率密度阈值(MW/cm2):包含100MW/cm2; 11.最大功率或能量:包含 2W/J; 12.配置Supervisor专业数据处理软件（投标时提供截图佐证） 13.需提供制造商授权书及售后服务承诺; 14.满足 GBZ/T189.4-2007 激光检测要求; 15.仪器接收头灵敏度均匀，测量误差≤±10%; 16.标准配置:硬质携带箱 1 个。 | 台 | 1 | Z-1 | 激光辐射检测 | 吴勇 | 职卫科 | 25000
3 | 旋风式呼尘采样头 | FSP2 | 1.用户空气中个体呼尘采样，满足国家个体呼尘采样标准 2.旋风分离式 3.配置专用定制背带，可悬挂采样器、采样头以及活性炭管和噪声检测仪等. 4.滤膜尺寸37mm 5.满足德国B曲线标准 6.含预分离器 | 套 | 4 | Z-1 | 用于个体呼尘的采样 | 吴勇 | 职卫科 | 8800
4 | 冲击式呼尘采样头 | 定制 | 1.空气中呼尘采样，满足国家呼尘采样标准 2.冲击式 3.20L/min采样时满足BMRC曲线 4.使用滤膜直径为40mm | 个 | 2 | Z-1 | DS30型粉尘采样器呼尘采样配件 | 吴勇 | 职卫科 | 1000
5 | 大流量采样器校准头 | 定制 | 配合现有设备使用 | 个 | 1 | Z-1 | DS30型粉尘采样器校准配件 | 吴勇 | 职卫科 | 300
36200