## 汇总表
水处理材料更换采购项目 | [7 empty] | 单位：元
序号 | 名称 | 规格 | 材质 | 单位 | 数量 | 单价 | 总价 | 备注
1 | 管式斜管 | φ30mm，壁厚0.6mm，L=1000mm，倾斜角60°，含斜管支架 | 聚丙烯乙丙共聚（PP） | m2 | 247.46 | 705 | 174459.3 | 单价包含拆除原斜管填料及拆除需更换的支架
2 | 集水槽维修加固 | 原集水槽调平，316不锈钢支架固定 | 316不锈钢 | 套 | 6 | 410 | 2460
3 | 活性炭 | 粒径0.8-6mm，碘值900mg/g | 木质 | t | 39.7 | 2850 | 113145
4 | 石英砂 | 粒径0.5-1mm，K80=2 | 海砂 | t | 91.3 | 825 | 75322.5
5 | 石英砂 | 粒径2-8mm,K80=2 | 海砂 | t | 13.25 | 725 | 9606.25
6 | 承托层 | 粒径8-25mm,K80=2 | 卵石 | t | 18.77 | 335 | 6287.95
7 | 滤网，变形滤帽更换、滤板维护安装 | 开比5.7% | 尼龙 | m2 | 71.26 | 55 | 3919.3
8 | 进料孔胶垫 | φ600-800 | 塑料 | 套 | 14 | 170 | 2380
合计 | [6 empty] | 387580.3

## 明细表
水处理材料更换采购项目
单位：元
序号 | 名称 | 规格 | 材质 | 单位 | 数量 | 单价 | 总价
1 | 中敖水厂（5000+2000=7000)
沉淀池5000m3/d
| 管式斜管 | φ30mm，壁厚0.6mm，L=1000mm，倾斜角60°，含斜管支架 | 聚丙烯乙丙共聚（PP） | m2 | 48 | 705 | 33840
过滤池5000m3/d
| 活性炭 | 粒径0.8-6mm，碘值900mg/g | 木质 | t | 17.3 | 2850 | 49305
| 石英砂 | 粒径0.5-1mm，K80=2 | 海砂 | t | 37.6 | 825 | 31020
| 石英砂 | 粒径2-8mm,K80=2 | 海砂 | t | 5.3 | 725 | 3842.5
| 承托层 | 粒径8-25mm,K80=2 | 卵石 | t | 5.3 | 335 | 1775.5
| 滤网，变形滤帽更换、滤板维护安装 | 开比5.7% | 尼龙 | m2 | 32 | 55 | 1760
| 进料孔胶垫 | φ600-800 | 塑料 | 套 | 4 | 170 | 680
2 | 金盆水厂（200+1000=1200)
沉淀池200m3/d
| 管式斜管 | φ30mm，壁厚0.6mm，L=1000mm，倾斜角60°，含斜管支架 | 聚丙烯乙丙共聚（PP） | m2 | 3.6 | 705 | 2538
过滤池200m3/d
| 活性炭 | 粒径0.8-6mm，碘值900mg/g | 木质 | t | 1 | 2850 | 2850
| 石英砂 | 粒径0.5-1mm，K80=2 | 海砂 | t | 2.9 | 825 | 2392.5
| 石英砂 | 粒径2-8mm,K80=2 | 海砂 | t | 0.3 | 725 | 217.5
| 承托层 | 粒径8-25mm,K80=2 | 卵石 | t | 0.3 | 335 | 100.5
| 滤网，变形滤帽更换、滤板维护安装 | 开比5.7% | 尼龙 | m2 | 2 | 55 | 110
| 进料孔胶垫 | φ600-800 | 塑料 | 套 | 1 | 170 | 170
沉淀池1000m3/d
| 管式斜管 | φ30mm，壁厚0.6mm，L=1000mm，倾斜角60°，含斜管支架 | 聚丙烯乙丙共聚（PP） | m2 | 8.8 | 705 | 6204
过滤池1000m3/d
| 活性炭 | 粒径0.8-6mm，碘值900mg/g | 木质 | t | 3.4 | 2850 | 9690
| 石英砂 | 粒径0.5-1mm，K80=2 | 海砂 | t | 8.3 | 825 | 6847.5
| 石英砂 | 粒径2-8mm,K80=2 | 海砂 | t | 1.25 | 725 | 906.25
| 承托层 | 粒径8-25mm,K80=2 | 卵石 | t | 6.76 | 335 | 2264.6
| 滤网，变形滤帽更换、滤板维护安装 | 开比5.7% | 尼龙 | m2 | 1 | 55 | 55
| 进料孔胶垫 | φ600-800 | 塑料 | 套 | 1 | 170 | 170
3 | 天台水厂（500+500=1000)
过滤池500m3/d
| 活性炭 | 粒径0.8-6mm，碘值900mg/g | 木质 | t | 1.7 | 2850 | 4845
| 石英砂 | 粒径0.5-1mm，K80=2 | 海砂 | t | 4.15 | 825 | 3423.75
| 石英砂 | 粒径2-8mm,K80=2 | 海砂 | t | 0.65 | 725 | 471.25
| 承托层 | 粒径8-25mm,K80=2 | 卵石 | t | 0.65 | 335 | 217.75
| 滤网，变形滤帽更换、滤板维护安装 | 开比5.7% | 尼龙 | m2 | 2.5 | 55 | 137.5
| 进料孔胶垫 | φ600-800 | 塑料 | 套 | 1 | 170 | 170
4 | 先进水厂（200)
沉淀池200m3/d
| 管式斜管 | φ30mm，壁厚0.6mm，L=1000mm，倾斜角60°，含斜管支架 | 聚丙烯乙丙共聚（PP） | m2 | 3.6 | 705 | 2538
5 | 高坪水厂（500+500=1000)
沉淀池500m3/d
| 管式斜管 | φ30mm，壁厚0.6mm，L=1000mm，倾斜角60°，含斜管支架 | 聚丙烯乙丙共聚（PP） | m2 | 4.4 | 705 | 3102
过滤池500m3/d
| 活性炭 | 粒径0.8-6mm，碘值900mg/g | 木质 | t | 1.7 | 2850 | 4845
| 石英砂 | 粒径0.5-1mm，K80=2 | 海砂 | t | 4.15 | 825 | 3423.75
| 石英砂 | 粒径2-8mm,K80=2 | 海砂 | t | 0.65 | 725 | 471.25
| 承托层 | 粒径8-25mm,K80=2 | 卵石 | t | 0.65 | 335 | 217.75
| 滤网，变形滤帽更换、滤板维护安装 | 开比5.7% | 尼龙 | m2 | 4 | 55 | 220
| 进料孔胶垫 | φ600-800 | 塑料 | 套 | 1 | 170 | 170
6 | 铁山水厂（2000)
沉淀池2000m3/d
| 集水槽维修加固 | 原集水槽调平，316不锈钢支架固定 | 316不锈钢 | 套 | 4 | 410 | 1640
7 | 宝山水厂（500+1000=1500)
过滤池500m3/d
| 活性炭 | 粒径0.8-6mm，碘值900mg/g | 木质 | t | 1.7 | 2850 | 4845
| 石英砂 | 粒径0.5-1mm，K80=2 | 海砂 | t | 4.15 | 825 | 3423.75
| 石英砂 | 粒径2-8mm,K80=2 | 海砂 | t | 0.65 | 725 | 471.25
| 承托层 | 粒径8-25mm,K80=2 | 卵石 | t | 0.65 | 335 | 217.75
| 滤网，变形滤帽更换、滤板维护安装 | 开比5.7% | 尼龙 | m2 | 4 | 55 | 220
| 进料孔胶垫 | φ600-800 | 塑料 | 套 | 1 | 170 | 170
8 | 珠溪水厂（5000)
预沉池5000m3/d
| 管式斜管 | φ30mm，壁厚0.6mm，L=1000mm，倾斜角60°，含斜管支架 | 聚丙烯乙丙共聚（PP） | m2 | 24 | 705 | 16920
沉淀池5000m3/d
| 管式斜管 | φ30mm，壁厚0.6mm，L=1000mm，倾斜角60°，含斜管支架 | 聚丙烯乙丙共聚（PP） | m2 | 43.6 | 705 | 30738
9 | 龙石水厂（1000)
预沉池1000m3/d
| 管式斜管 | φ30mm，壁厚0.6mm，L=1000mm，倾斜角60°，含斜管支架 | 聚丙烯乙丙共聚（PP） | m2 | 5.76 | 705 | 4060.8
沉淀池1000m3/d
| 管式斜管 | φ30mm，壁厚0.6mm，L=1000mm，倾斜角60°，含斜管支架 | 聚丙烯乙丙共聚（PP） | m2 | 8.8 | 705 | 6204
10 | 土门水厂（500)
过滤池500m3/d
| 活性炭 | 粒径0.8-6mm，碘值900mg/g | 木质 | t | 1.7 | 2850 | 4845
| 石英砂 | 粒径0.5-1mm，K80=2 | 海砂 | t | 4.15 | 825 | 3423.75
| 石英砂 | 粒径2-8mm,K80=2 | 海砂 | t | 0.65 | 725 | 471.25
| 承托层 | 粒径8-25mm,K80=2 | 卵石 | t | 0.65 | 335 | 217.75
| 滤网，变形滤帽更换、滤板维护安装 | 开比5.7% | 尼龙 | m2 | 4 | 55 | 220
| 进料孔胶垫 | φ600-800 | 塑料 | 套 | 1 | 170 | 170
11 | 子店水厂（500+500=1000)
过滤池500m3/d
| 活性炭 | 粒径0.8-6mm，碘值900mg/g | 木质 | t | 1.7 | 2850 | 4845
| 石英砂 | 粒径0.5-1mm，K80=2 | 海砂 | t | 4.15 | 825 | 3423.75
| 石英砂 | 粒径2-8mm,K80=2 | 海砂 | t | 0.65 | 725 | 471.25
| 承托层 | 粒径8-25mm,K80=2 | 卵石 | t | 0.65 | 335 | 217.75
| 滤网，变形滤帽更换、滤板维护安装 | 开比5.7% | 尼龙 | m2 | 4 | 55 | 220
| 进料孔胶垫 | φ600-800 | 塑料 | 套 | 1 | 170 | 170
过滤池500m3/d
| 活性炭 | 粒径0.8-6mm，碘值900mg/g | 木质 | t | 1.7 | 2850 | 4845
| 石英砂 | 粒径0.5-1mm，K80=2 | 海砂 | t | 4.15 | 825 | 3423.75
| 石英砂 | 粒径2-8mm,K80=2 | 海砂 | t | 0.65 | 725 | 471.25
| 承托层 | 粒径8-25mm,K80=2 | 卵石 | t | 0.65 | 335 | 217.75
| 滤网，变形滤帽更换、滤板维护安装 | 开比5.7% | 尼龙 | m2 | 4 | 55 | 220
| 进料孔胶垫 | φ600-800 | 塑料 | 套 | 1 | 170 | 170
12 | 红旗水厂（1000)
过滤池1000m3/d
| 活性炭 | 粒径0.8-6mm，碘值900mg/g | 木质 | t | 4.4 | 2850 | 12540
| 石英砂 | 粒径0.5-1mm，K80=2 | 海砂 | t | 9.3 | 825 | 7672.5
| 石英砂 | 粒径2-8mm,K80=2 | 海砂 | t | 1.25 | 725 | 906.25
| 承托层 | 粒径8-25mm,K80=2 | 卵石 | t | 1.26 | 335 | 422.1
| 滤网，变形滤帽更换、滤板维护安装 | 开比5.7% | 尼龙 | m2 | 7 | 55 | 385
| 进料孔胶垫 | φ600-800 | 塑料 | 套 | 1 | 170 | 170
13 | 国梁水厂（500+1000=1500)
沉淀池500m3/d
| 管式斜管 | φ30mm，壁厚0.6mm，L=1000mm，倾斜角60°，含斜管支架 | 聚丙烯乙丙共聚（PP） | m2 | 31.5 | 705 | 22207.5
14 | 雍溪水厂（2000)
预沉池2000m3/d
| 管式斜管 | φ30mm，壁厚0.6mm，L=1000mm，倾斜角60°，含斜管支架 | 聚丙烯乙丙共聚（PP） | m2 | 9.6 | 705 | 6768
| 集水槽维修加固 | 原集水槽调平，316不锈钢支架固定 | 316不锈钢 | 套 | 2 | 410 | 820
15 | 黄木沟水厂（1000+500=1500)
过滤池1000m3/d
| 活性炭 | 粒径0.8-6mm，碘值900mg/g | 木质 | t | 3.4 | 2850 | 9690
| 石英砂 | 粒径0.5-1mm，K80=2 | 海砂 | t | 8.3 | 825 | 6847.5
| 石英砂 | 粒径2-8mm,K80=2 | 海砂 | t | 1.25 | 725 | 906.25
| 承托层 | 粒径8-25mm,K80=2 | 卵石 | t | 1.25 | 335 | 418.75
| 滤网，变形滤帽更换、滤板维护安装 | 开比5.7% | 尼龙 | m2 | 6.76 | 55 | 371.8
| 进料孔胶垫 | φ600-800 | 塑料 | 套 | 1 | 170 | 170
沉淀池500m3/d钢结构
| 管式斜管 | φ30mm，壁厚0.6mm，L=1000mm，倾斜角60°，含斜管支架 | 聚丙烯乙丙共聚（PP） | m2 | 18 | 705 | 12690
16 | 协丰水厂（2000)
预沉池2000m3/d
| 管式斜管 | φ30mm，壁厚0.6mm，L=1000mm，倾斜角60°，含斜管支架 | 聚丙烯乙丙共聚（PP） | m2 | 9.24 | 705 | 6514.2
沉淀池2000m3/d
| 管式斜管 | φ30mm，壁厚0.6mm，L=1000mm，倾斜角60°，含斜管支架 | 聚丙烯乙丙共聚（PP） | m2 | 28.56 | 705 | 20134.8
合计 | [6 empty] | 387580.3

## 水处理汇总表 (hidden)
询价审核汇总对比表 | [11 empty] | 单位：元
序号 | 名称 | 规格 | 材质 | 单位 | 数量 | 送审 |  | 审核 |  | 审减-/审增+ |  | 备注 | 1立方=吨
[6 empty] | 单价 | 金额 | 单价 | 金额 | 单价 | 金额
1 | 管式斜管 | φ30mm，壁厚0.6mm，L=1000mm，倾斜角60°，含斜管支架 | 聚丙烯乙丙共聚（PP） | m2 | 247.46 | 820 | 202917.2 | 522 | 129174.12 | -298 | -73743.08
2 | 集水槽维修加固 | 原集水槽调平，316不锈钢支架固定 | 316不锈钢 | 套 | 6 | 430 | 2580 | 410 | 2460 | -20 | -120
3 | 活性炭 | 粒径0.8-6mm，碘值900mg/g | 木质 | t | 39.7 | 2900 | 115130 | 2850 | 113145 | -50 | -1985
4 | 石英砂 | 粒径0.5-1mm，K80=2 | 海砂 | t | 91.3 | 850 | 77605 | 825 | 75322.5 | -25 | -2282.5 |  | 1.5-1.8 | 790.1818 | 492 | 862.8485
5 | 石英砂 | 粒径2-8mm,K80=2 | 海砂 | t | 13.25 | 750 | 9937.5 | 725 | 9606.25 | -25 | -331.25
6 | 承托层 | 粒径8-25mm,K80=2 | 卵石 | t | 18.77 | 630 | 11825.1 | 335 | 6287.95 | -295 | -5537.15 |  | 1.6-1.8 | 409.4118 | 263.8235
7 | 滤网，变形滤帽更换、滤板维护安装 | 开比5.7% | 尼龙 | m2 | 71.26 | 60 | 4275.6 | 55 | 3919.3 | -5 | -356.3
8 | 进料孔胶垫 | φ600-800 | 塑料 | 套 | 14 | 180 | 2520 | 170 | 2380 | -10 | -140
9 | 合计 | [5 empty] | 426790.4 |  | 342295.12 |  | -84495.28 | -19.8%

## 水处理材料明细表 (hidden)
水处理材料更换明细表
序号 | 名称 | 规格 | 材质 | 单位 | 数量 | 送审单价（元） | 送审金额（元） | 分级编号 | 分级
0 | 宝顶水厂（3000+2000=5000) | [6 empty] | 1 |  | 1
| 沉淀池3000m3/d | [6 empty] | 2
| 管式斜管 | φ30mm，壁厚0.6mm，L=1000mm，倾斜角60°，含斜管支架 | 聚丙烯乙丙共聚（PP） | m2 |  | 820 | 0
| 集水槽 | B=200mm,H=450mm，δ=4mm | 316不锈钢 | m |  | 550 | 0
| 过滤池3000m3/d | [6 empty] | 2
| 活性炭 | 粒径0.8-6mm，碘值900mg/g | 木质 | t |  | 2900 | 0
| 石英砂 | 粒径0.5-1mm，K80=2 | 海砂 | t |  | 850 | 0
| 石英砂 | 粒径2-8mm,K80=2 | 海砂 | t |  | 750 | 0
| 承托层 | 粒径8-25mm,K80=2 | 卵石 | t |  | 630 | 0
| 滤网，变形滤帽更换、滤板维护安装 | 开比5.7% | 尼龙 | m2 |  | 60 | 0
| 进料孔胶垫 | φ600-800 | 塑料 | 套 |  | 180 | 0
| 沉淀池2000m3/d钢结构 | [6 empty] | 2
| 管式斜管 | φ30mm，壁厚0.6mm，L=1000mm，倾斜角60°，含斜管支架 | 聚丙烯乙丙共聚（PP） | m2 |  | 820 | 0
| 集水槽 | B=200mm,H=450mm，δ=4mm | 316不锈钢 | m |  | 550 | 0
| 过滤池2000m3/d钢结构 | [6 empty] | 2
| 活性炭 | 粒径0.8-6mm，碘值900mg/g | 木质 | t |  | 2900 | 0
| 石英砂 | 粒径0.5-1mm，K80=2 | 海砂 | t |  | 850 | 0
| 石英砂 | 粒径2-8mm,K80=2 | 海砂 | t |  | 750 | 0
| 承托层 | 粒径8-25mm,K80=2 | 卵石 | t |  | 630 | 0
| 滤网，变形滤帽更换、滤板维护安装 | 开比5.7% | 尼龙 | m2 |  | 60 | 0
| 进料孔胶垫 | φ600-800 | 塑料 | 套 |  | 180 | 0
0 | 回龙水厂（1000+2000=3000) | [6 empty] | 1 |  | 1
| 预沉池1000m3/d | [6 empty] | 2
| 管式斜管 | φ30mm，壁厚0.6mm，L=1000mm，倾斜角60°，含斜管支架 | 聚丙烯乙丙共聚（PP） | m2 |  | 820 | 0
| 集水槽 | B=200mm,H=450mm，δ=4mm | 316不锈钢 | m |  | 550 | 0
| 沉淀池1000m3/d | [6 empty] | 2
| 管式斜管 | φ30mm，壁厚0.6mm，L=1000mm，倾斜角60°，含斜管支架 | 聚丙烯乙丙共聚（PP） | m2 |  | 820 | 0
| 集水槽 | B=200mm,H=450mm，δ=4mm | 316不锈钢 | m |  | 550 | 0
| 过滤池1000m3/d | [6 empty] | 2
| 活性炭 | 粒径0.8-6mm，碘值900mg/g | 木质 | t |  | 2900 | 0
| 石英砂 | 粒径0.5-1mm，K80=2 | 海砂 | t |  | 850 | 0
| 石英砂 | 粒径2-8mm,K80=2 | 海砂 | t |  | 750 | 0
| 承托层 | 粒径8-25mm,K80=2 | 卵石 | t |  | 630 | 0
| 滤网，变形滤帽更换、滤板维护安装 | 开比5.7% | 尼龙 | m2 |  | 60 | 0
| 进料孔胶垫 | φ600-800 | 塑料 | 套 |  | 180 | 0
| 沉淀池2000m3/d钢结构 | [6 empty] | 2
| 管式斜管 | φ30mm，壁厚0.6mm，L=1000mm，倾斜角60°，含斜管支架 | 聚丙烯乙丙共聚（PP） | m2 |  | 820 | 0
| 集水槽 | B=200mm,H=450mm，δ=4mm | 316不锈钢 | m |  | 550 | 0
| 过滤池2000m3/d钢结构 | [6 empty] | 2
| 活性炭 | 粒径0.8-6mm，碘值900mg/g | 木质 | t |  | 2900 | 0
| 石英砂 | 粒径0.5-1mm，K80=2 | 海砂 | t |  | 850 | 0
| 石英砂 | 粒径2-8mm,K80=2 | 海砂 | t |  | 750 | 0
| 承托层 | 粒径8-25mm,K80=2 | 卵石 | t |  | 630 | 0
| 滤网，变形滤帽更换、滤板维护安装 | 开比5.7% | 尼龙 | m2 |  | 60 | 0
| 进料孔胶垫 | φ600-800 | 塑料 | 套 |  | 180 | 0
0 | 智凤水厂（1000+2000=3000) | [6 empty] | 1 |  | 1
| 预沉池1000m3/d | [6 empty] | 2
| 管式斜管 | φ30mm，壁厚0.6mm，L=1000mm，倾斜角60°，含斜管支架 | 聚丙烯乙丙共聚（PP） | m2 |  | 820 | 0
| 集水槽 | B=200mm,H=450mm，δ=4mm | 316不锈钢 | m |  | 550 | 0
| 沉淀池1000m3/d | [6 empty] | 2
| 管式斜管 | φ30mm，壁厚0.6mm，L=1000mm，倾斜角60°，含斜管支架 | 聚丙烯乙丙共聚（PP） | m2 |  | 820 | 0
| 集水槽 | B=200mm,H=450mm，δ=4mm | 316不锈钢 | m |  | 550 | 0
| 过滤池1000m3/d | [6 empty] | 2
| 活性炭 | 粒径0.8-6mm，碘值900mg/g | 木质 | t |  | 2900 | 0
| 石英砂 | 粒径0.5-1mm，K80=2 | 海砂 | t |  | 850 | 0
| 石英砂 | 粒径2-8mm,K80=2 | 海砂 | t |  | 750 | 0
| 承托层 | 粒径8-25mm,K80=2 | 卵石 | t |  | 630 | 0
| 滤网，变形滤帽更换、滤板维护安装 | 开比5.7% | 尼龙 | m2 |  | 60 | 0
| 进料孔胶垫 | φ600-800 | 塑料 | 套 |  | 180 | 0
| 沉淀池2000m3/d钢结构 | [6 empty] | 2
| 管式斜管 | φ30mm，壁厚0.6mm，L=1000mm，倾斜角60°，含斜管支架 | 聚丙烯乙丙共聚（PP） | m2 |  | 820 | 0
| 集水槽 | B=200mm,H=450mm，δ=4mm | 316不锈钢 | m |  | 550 | 0
| 过滤池2000m3/d钢结构 | [6 empty] | 2
| 活性炭 | 粒径0.8-6mm，碘值900mg/g | 木质 | t |  | 2900 | 0
| 石英砂 | 粒径0.5-1mm，K80=2 | 海砂 | t |  | 850 | 0
| 石英砂 | 粒径2-8mm,K80=2 | 海砂 | t |  | 750 | 0
| 承托层 | 粒径8-25mm,K80=2 | 卵石 | t |  | 630 | 0
| 滤网，变形滤帽更换、滤板维护安装 | 开比5.7% | 尼龙 | m2 |  | 60 | 0
| 进料孔胶垫 | φ600-800 | 塑料 | 套 |  | 180 | 0
0 | 弥陀水厂（1000+3000=4000) | [6 empty] | 1 |  | 1
| 预沉池1000m3/d | [6 empty] | 2
| 管式斜管 | φ30mm，壁厚0.6mm，L=1000mm，倾斜角60°，含斜管支架 | 聚丙烯乙丙共聚（PP） | m2 |  | 820 | 0
| 集水槽 | B=200mm,H=450mm，δ=4mm | 316不锈钢 | m |  | 550 | 0
| 沉淀池1000m3/d | [6 empty] | 2
| 管式斜管 | φ30mm，壁厚0.6mm，L=1000mm，倾斜角60°，含斜管支架 | 聚丙烯乙丙共聚（PP） | m2 |  | 820 | 0
| 集水槽 | B=200mm,H=450mm，δ=4mm | 316不锈钢 | m |  | 550 | 0
| 过滤池1000m3/d | [6 empty] | 2
| 活性炭 | 粒径0.8-6mm，碘值900mg/g | 木质 | t |  | 2900 | 0
| 石英砂 | 粒径0.5-1mm，K80=2 | 海砂 | t |  | 850 | 0
| 石英砂 | 粒径2-8mm,K80=2 | 海砂 | t |  | 750 | 0
| 承托层 | 粒径8-25mm,K80=2 | 卵石 | t |  | 630 | 0
| 滤网，变形滤帽更换、滤板维护安装 | 开比5.7% | 尼龙 | m2 |  | 60 | 0
| 进料孔胶垫 | φ600-800 | 塑料 | 套 |  | 180 | 0
| 沉淀池3000m3/d钢结构 | [6 empty] | 2
| 管式斜管 | φ30mm，壁厚0.6mm，L=1000mm，倾斜角60°，含斜管支架 | 聚丙烯乙丙共聚（PP） | m2 |  | 820 | 0
| 集水槽 | B=200mm,H=450mm，δ=4mm | 316不锈钢 | m |  | 550 | 0
| 过滤池3000m3/d钢结构 | [6 empty] | 2
| 活性炭 | 粒径0.8-6mm，碘值900mg/g | 木质 | t |  | 2900 | 0
| 石英砂 | 粒径0.5-1mm，K80=2 | 海砂 | t |  | 850 | 0
| 石英砂 | 粒径2-8mm,K80=2 | 海砂 | t |  | 750 | 0
| 承托层 | 粒径8-25mm,K80=2 | 卵石 | t |  | 630 | 0
| 滤网，变形滤帽更换、滤板维护安装 | 开比5.7% | 尼龙 | m2 |  | 60 | 0
| 进料孔胶垫 | φ600-800 | 塑料 | 套 |  | 180 | 0
1 | 中敖水厂（5000+2000=7000) | [6 empty] | 1 | 1 | 1
| 沉淀池5000m3/d | [6 empty] | 2 | 2
| 管式斜管 | φ30mm，壁厚0.6mm，L=1000mm，倾斜角60°，含斜管支架 | 聚丙烯乙丙共聚（PP） | m2 | 48 | 820 | 39360 | 3 | 3
| 集水槽 | B=200mm,H=450mm，δ=4mm | 316不锈钢 | m |  | 550 | 0
| 过滤池5000m3/d | [6 empty] | 2 | 2
| 活性炭 | 粒径0.8-6mm，碘值900mg/g | 木质 | t | 17.3 | 2900 | 50170 | 3 | 3
| 石英砂 | 粒径0.5-1mm，K80=2 | 海砂 | t | 37.6 | 850 | 31960 | 3 | 3
| 石英砂 | 粒径2-8mm,K80=2 | 海砂 | t | 5.3 | 750 | 3975 | 3 | 3
| 承托层 | 粒径8-25mm,K80=2 | 卵石 | t | 5.3 | 630 | 3339 | 3 | 3
| 滤网，变形滤帽更换、滤板维护安装 | 开比5.7% | 尼龙 | m2 | 32 | 60 | 1920 | 3 | 3
| 进料孔胶垫 | φ600-800 | 塑料 | 套 | 4 | 180 | 720 | 3 | 3
| 沉淀池2000m3/d钢结构 | [6 empty] | 2
| 管式斜管 | φ30mm，壁厚0.6mm，L=1000mm，倾斜角60°，含斜管支架 | 聚丙烯乙丙共聚（PP） | m2 |  | 820 | 0
| 集水槽 | B=200mm,H=450mm，δ=4mm | 316不锈钢 | m |  | 550 | 0
| 过滤池2000m3/d钢结构 | [6 empty] | 2
| 活性炭 | 粒径0.8-6mm，碘值900mg/g | 木质 | t |  | 2900 | 0
| 石英砂 | 粒径0.5-1mm，K80=2 | 海砂 | t |  | 850 | 0
| 石英砂 | 粒径2-8mm,K80=2 | 海砂 | t |  | 750 | 0
| 承托层 | 粒径8-25mm,K80=2 | 卵石 | t |  | 630 | 0
| 滤网，变形滤帽更换、滤板维护安装 | 开比5.7% | 尼龙 | m2 |  | 60 | 0
| 进料孔胶垫 | φ600-800 | 塑料 | 套 |  | 180 | 0
2 | 金盆水厂（200+1000=1200) | [6 empty] | 1 | 1 | 1
| 沉淀池200m3/d | [6 empty] | 2 | 2
| 管式斜管 | φ30mm，壁厚0.6mm，L=1000mm，倾斜角60°，含斜管支架 | 聚丙烯乙丙共聚（PP） | m2 | 3.6 | 820 | 2952 | 3 | 3
| 集水槽 | B=200mm,H=450mm，δ=4mm | 316不锈钢 | m |  | 550 | 0
| 过滤池200m3/d | [6 empty] | 2 | 2
| 活性炭 | 粒径0.8-6mm，碘值900mg/g | 木质 | t | 1 | 2900 | 2900 | 3 | 3
| 石英砂 | 粒径0.5-1mm，K80=2 | 海砂 | t | 2.9 | 850 | 2465 | 3 | 3
| 石英砂 | 粒径2-8mm,K80=2 | 海砂 | t | 0.3 | 750 | 225 | 3 | 3
| 承托层 | 粒径8-25mm,K80=2 | 卵石 | t | 0.3 | 630 | 189 | 3 | 3
| 滤网，变形滤帽更换、滤板维护安装 | 开比5.7% | 尼龙 | m2 | 2 | 60 | 120 | 3 | 3
| 进料孔胶垫 | φ600-800 | 塑料 | 套 | 1 | 180 | 180 | 3 | 3
| 沉淀池1000m3/d | [6 empty] | 2 | 2
| 管式斜管 | φ30mm，壁厚0.6mm，L=1000mm，倾斜角60°，含斜管支架 | 聚丙烯乙丙共聚（PP） | m2 | 8.8 | 820 | 7216 | 3 | 3
| 集水槽 | B=200mm,H=450mm，δ=4mm | 316不锈钢 | m |  | 550 | 0
| 过滤池1000m3/d | [6 empty] | 2 | 2
| 活性炭 | 粒径0.8-6mm，碘值900mg/g | 木质 | t | 3.4 | 2900 | 9860 | 3 | 3
| 石英砂 | 粒径0.5-1mm，K80=2 | 海砂 | t | 8.3 | 850 | 7055 | 3 | 3
| 石英砂 | 粒径2-8mm,K80=2 | 海砂 | t | 1.25 | 750 | 937.5 | 3 | 3
| 承托层 | 粒径8-25mm,K80=2 | 卵石 | t | 6.76 | 630 | 4258.8 | 3 | 3
| 滤网，变形滤帽更换、滤板维护安装 | 开比5.7% | 尼龙 | m2 | 1 | 60 | 60 | 3 | 3
| 进料孔胶垫 | φ600-800 | 塑料 | 套 | 1 | 180 | 180 | 3 | 3
2 | 双柏水厂（500+300=800) | [6 empty] | 1 |  | 1
| 沉淀池500m3/d | [6 empty] | 2
| 管式斜管 | φ30mm，壁厚0.6mm，L=1000mm，倾斜角60°，含斜管支架 | 聚丙烯乙丙共聚（PP） | m2 |  | 820 | 0
| 集水槽 | B=200mm,H=450mm，δ=4mm | 316不锈钢 | m |  | 550 | 0
| 过滤池500m3/d | [6 empty] | 2
| 活性炭 | 粒径0.8-6mm，碘值900mg/g | 木质 | t |  | 2900 | 0
| 石英砂 | 粒径0.5-1mm，K80=2 | 海砂 | t |  | 850 | 0
| 石英砂 | 粒径2-8mm,K80=2 | 海砂 | t |  | 750 | 0
| 承托层 | 粒径8-25mm,K80=2 | 卵石 | t |  | 630 | 0
| 滤网，变形滤帽更换、滤板维护安装 | 开比5.7% | 尼龙 | m2 |  | 60 | 0
| 进料孔胶垫 | φ600-800 | 塑料 | 套 |  | 180 | 0
| 沉淀池300m3/d | [6 empty] | 2
| 管式斜管 | φ30mm，壁厚0.6mm，L=1000mm，倾斜角60°，含斜管支架 | 聚丙烯乙丙共聚（PP） | m2 |  | 820 | 0
| 集水槽 | B=200mm,H=450mm，δ=4mm | 316不锈钢 | m |  | 550 | 0
| 过滤池300m3/d | [6 empty] | 2
| 活性炭 | 粒径0.8-6mm，碘值900mg/g | 木质 | t |  | 2900 | 0
| 石英砂 | 粒径0.5-1mm，K80=2 | 海砂 | t |  | 850 | 0
| 石英砂 | 粒径2-8mm,K80=2 | 海砂 | t |  | 750 | 0
| 承托层 | 粒径8-25mm,K80=2 | 卵石 | t |  | 630 | 0
| 滤网，变形滤帽更换、滤板维护安装 | 开比5.7% | 尼龙 | m2 |  | 60 | 0
| 进料孔胶垫 | φ600-800 | 塑料 | 套 |  | 180 | 0
3 | 天台水厂（500+500=1000) | [6 empty] | 1 | 1 | 1
| 沉淀池500m3/d | [6 empty] | 2
| 管式斜管 | φ30mm，壁厚0.6mm，L=1000mm，倾斜角60°，含斜管支架 | 聚丙烯乙丙共聚（PP） | m2 |  | 820 | 0
| 集水槽 | B=200mm,H=450mm，δ=4mm | 316不锈钢 | m |  | 550 | 0
| 过滤池500m3/d | [6 empty] | 2 | 2
| 活性炭 | 粒径0.8-6mm，碘值900mg/g | 木质 | t | 1.7 | 2900 | 4930 | 3 | 3
| 石英砂 | 粒径0.5-1mm，K80=2 | 海砂 | t | 4.15 | 850 | 3527.5 | 3 | 3
| 石英砂 | 粒径2-8mm,K80=2 | 海砂 | t | 0.65 | 750 | 487.5 | 3 | 3
| 承托层 | 粒径8-25mm,K80=2 | 卵石 | t | 0.65 | 630 | 409.5 | 3 | 3
| 滤网，变形滤帽更换、滤板维护安装 | 开比5.7% | 尼龙 | m2 | 2.5 | 60 | 150 | 3 | 3
| 进料孔胶垫 | φ600-800 | 塑料 | 套 | 1 | 180 | 180 | 3 | 3
| 沉淀池500m3/d钢结构 | [6 empty] | 2
| 管式斜管 | φ30mm，壁厚0.6mm，L=1000mm，倾斜角60°，含斜管支架 | 聚丙烯乙丙共聚（PP） | m2 |  | 820 | 0
| 集水槽 | B=200mm,H=450mm，δ=4mm | 316不锈钢 | m |  | 550 | 0
| 过滤池500m3/d钢结构 | [6 empty] | 2
| 活性炭 | 粒径0.8-6mm，碘值900mg/g | 木质 | t |  | 2900 | 0
| 石英砂 | 粒径0.5-1mm，K80=2 | 海砂 | t |  | 850 | 0
| 石英砂 | 粒径2-8mm,K80=2 | 海砂 | t |  | 750 | 0
| 承托层 | 粒径8-25mm,K80=2 | 卵石 | t |  | 630 | 0
| 滤网，变形滤帽更换、滤板维护安装 | 开比5.7% | 尼龙 | m2 |  | 60 | 0
| 进料孔胶垫 | φ600-800 | 塑料 | 套 |  | 180 | 0
4 | 先进水厂（200) | [6 empty] | 1 | 1 | 1
| 沉淀池200m3/d | [6 empty] | 2 | 2
| 管式斜管 | φ30mm，壁厚0.6mm，L=1000mm，倾斜角60°，含斜管支架 | 聚丙烯乙丙共聚（PP） | m2 | 3.6 | 820 | 2952 | 3 | 3
| 集水槽 | B=200mm,H=450mm，δ=4mm | 316不锈钢 | m |  | 550 | 0
| 过滤池200m3/d | [6 empty] | 2
| 活性炭 | 粒径0.8-6mm，碘值900mg/g | 木质 | t |  | 2900 | 0
| 石英砂 | 粒径0.5-1mm，K80=2 | 海砂 | t |  | 850 | 0
| 石英砂 | 粒径2-8mm,K80=2 | 海砂 | t |  | 750 | 0
| 承托层 | 粒径8-25mm,K80=2 | 卵石 | t |  | 630 | 0
| 滤网，变形滤帽更换、滤板维护安装 | 开比5.7% | 尼龙 | m2 |  | 60 | 0
| 进料孔胶垫 | φ600-800 | 塑料 | 套 |  | 180 | 0
4 | 前进水厂（500+1000=1500) | [6 empty] | 1 |  | 1
| 沉淀池500m3/d | [6 empty] | 2
| 管式斜管 | φ30mm，壁厚0.6mm，L=1000mm，倾斜角60°，含斜管支架 | 聚丙烯乙丙共聚（PP） | m2 |  | 820 | 0
| 集水槽 | B=200mm,H=450mm，δ=4mm | 316不锈钢 | m |  | 550 | 0
| 过滤池500m3/d | [6 empty] | 2
| 活性炭 | 粒径0.8-6mm，碘值900mg/g | 木质 | t |  | 2900 | 0
| 石英砂 | 粒径0.5-1mm，K80=2 | 海砂 | t |  | 850 | 0
| 石英砂 | 粒径2-8mm,K80=2 | 海砂 | t |  | 750 | 0
| 承托层 | 粒径8-25mm,K80=2 | 卵石 | t |  | 630 | 0
| 滤网，变形滤帽更换、滤板维护安装 | 开比5.7% | 尼龙 | m2 |  | 60 | 0
| 进料孔胶垫 | φ600-800 | 塑料 | 套 |  | 180 | 0
| 沉淀池1000m3/d | [6 empty] | 2
| 管式斜管 | φ30mm，壁厚0.6mm，L=1000mm，倾斜角60°，含斜管支架 | 聚丙烯乙丙共聚（PP） | m2 |  | 820 | 0
| 集水槽 | B=200mm,H=450mm，δ=4mm | 316不锈钢 | m |  | 550 | 0
| 过滤池1000m3/d | [6 empty] | 2
| 活性炭 | 粒径0.8-6mm，碘值900mg/g | 木质 | t |  | 2900 | 0
| 石英砂 | 粒径0.5-1mm，K80=2 | 海砂 | t |  | 850 | 0
| 石英砂 | 粒径2-8mm,K80=2 | 海砂 | t |  | 750 | 0
| 承托层 | 粒径8-25mm,K80=2 | 卵石 | t |  | 630 | 0
| 滤网，变形滤帽更换、滤板维护安装 | 开比5.7% | 尼龙 | m2 |  | 60 | 0
| 进料孔胶垫 | φ600-800 | 塑料 | 套 |  | 180 | 0
4 | 宝林水厂（500) | [6 empty] | 1 |  | 1
| 沉淀池500m3/d | [6 empty] | 2
| 管式斜管 | φ30mm，壁厚0.6mm，L=1000mm，倾斜角60°，含斜管支架 | 聚丙烯乙丙共聚（PP） | m2 |  | 820 | 0
| 集水槽 | B=200mm,H=450mm，δ=4mm | 316不锈钢 | m |  | 550 | 0
| 过滤池500m3/d | [6 empty] | 2
| 活性炭 | 粒径0.8-6mm，碘值900mg/g | 木质 | t |  | 2900 | 0
| 石英砂 | 粒径0.5-1mm，K80=2 | 海砂 | t |  | 850 | 0
| 石英砂 | 粒径2-8mm,K80=2 | 海砂 | t |  | 750 | 0
| 承托层 | 粒径8-25mm,K80=2 | 卵石 | t |  | 630 | 0
| 滤网，变形滤帽更换、滤板维护安装 | 开比5.7% | 尼龙 | m2 |  | 60 | 0
| 进料孔胶垫 | φ600-800 | 塑料 | 套 |  | 180 | 0
4 | 瓦厂沟水厂（500) | [6 empty] | 1 |  | 1
| 沉淀池500m3/d | [6 empty] | 2
| 管式斜管 | φ30mm，壁厚0.6mm，L=1000mm，倾斜角60°，含斜管支架 | 聚丙烯乙丙共聚（PP） | m2 |  | 820 | 0
| 集水槽 | B=200mm,H=450mm，δ=4mm | 316不锈钢 | m |  | 550 | 0
| 过滤池500m3/d | [6 empty] | 2
| 活性炭 | 粒径0.8-6mm，碘值900mg/g | 木质 | t |  | 2900 | 0
| 石英砂 | 粒径0.5-1mm，K80=2 | 海砂 | t |  | 850 | 0
| 石英砂 | 粒径2-8mm,K80=2 | 海砂 | t |  | 750 | 0
| 承托层 | 粒径8-25mm,K80=2 | 卵石 | t |  | 630 | 0
| 滤网，变形滤帽更换、滤板维护安装 | 开比5.7% | 尼龙 | m2 |  | 60 | 0
| 进料孔胶垫 | φ600-800 | 塑料 | 套 |  | 180 | 0
5 | 高坪水厂（500+500=1000) | [6 empty] | 1 | 1 | 1
| 沉淀池500m3/d | [6 empty] | 2 | 2
| 管式斜管 | φ30mm，壁厚0.6mm，L=1000mm，倾斜角60°，含斜管支架 | 聚丙烯乙丙共聚（PP） | m2 | 4.4 | 820 | 3608 | 3 | 3
| 集水槽 | B=200mm,H=450mm，δ=4mm | 316不锈钢 | m |  | 550 | 0
| 过滤池500m3/d | [6 empty] | 2 | 2
| 活性炭 | 粒径0.8-6mm，碘值900mg/g | 木质 | t | 1.7 | 2900 | 4930 | 3 | 3
| 石英砂 | 粒径0.5-1mm，K80=2 | 海砂 | t | 4.15 | 850 | 3527.5 | 3 | 3
| 石英砂 | 粒径2-8mm,K80=2 | 海砂 | t | 0.65 | 750 | 487.5 | 3 | 3
| 承托层 | 粒径8-25mm,K80=2 | 卵石 | t | 0.65 | 630 | 409.5 | 3 | 3
| 滤网，变形滤帽更换、滤板维护安装 | 开比5.7% | 尼龙 | m2 | 4 | 60 | 240 | 3 | 3
| 进料孔胶垫 | φ600-800 | 塑料 | 套 | 1 | 180 | 180 | 3 | 3
| 沉淀池500m3/d | [6 empty] | 2
| 管式斜管 | φ30mm，壁厚0.6mm，L=1000mm，倾斜角60°，含斜管支架 | 聚丙烯乙丙共聚（PP） | m2 |  | 820 | 0
| 集水槽 | B=200mm,H=450mm，δ=4mm | 316不锈钢 | m |  | 550 | 0
| 过滤池500m3/d | [6 empty] | 2
| 活性炭 | 粒径0.8-6mm，碘值900mg/g | 木质 | t |  | 2900 | 0
| 石英砂 | 粒径0.5-1mm，K80=2 | 海砂 | t |  | 850 | 0
| 石英砂 | 粒径2-8mm,K80=2 | 海砂 | t |  | 750 | 0
| 承托层 | 粒径8-25mm,K80=2 | 卵石 | t |  | 630 | 0
| 滤网，变形滤帽更换、滤板维护安装 | 开比5.7% | 尼龙 | m2 |  | 60 | 0
| 进料孔胶垫 | φ600-800 | 塑料 | 套 |  | 180 | 0
5 | 三驱水厂（5000) | [6 empty] | 1 |  | 1
| 预沉池5000m3/d | [6 empty] | 2
| 管式斜管 | φ30mm，壁厚0.6mm，L=1000mm，倾斜角60°，含斜管支架 | 聚丙烯乙丙共聚（PP） | m2 |  | 820 | 0
| 集水槽 | B=200mm,H=450mm，δ=4mm | 316不锈钢 | m |  | 550 | 0
| 沉淀池5000m3/d | [6 empty] | 2
| 管式斜管 | φ30mm，壁厚0.6mm，L=1000mm，倾斜角60°，含斜管支架 | 聚丙烯乙丙共聚（PP） | m2 |  | 820 | 0
| 集水槽 | B=200mm,H=450mm，δ=4mm | 316不锈钢 | m |  | 550 | 0
| 过滤池5000m3/d | [6 empty] | 2
| 活性炭 | 粒径0.8-6mm，碘值900mg/g | 木质 | t |  | 2900 | 0
| 石英砂 | 粒径0.5-1mm，K80=2 | 海砂 | t |  | 850 | 0
| 石英砂 | 粒径2-8mm,K80=2 | 海砂 | t |  | 750 | 0
| 承托层 | 粒径8-25mm,K80=2 | 卵石 | t |  | 630 | 0
| 滤网，变形滤帽更换、滤板维护安装 | 开比5.7% | 尼龙 | m2 |  | 60 | 0
| 进料孔胶垫 | φ600-800 | 塑料 | 套 |  | 180 | 0
6 | 铁山水厂（2000) | [6 empty] | 1 | 1 | 1
| 沉淀池2000m3/d | [6 empty] | 2 | 2
| 管式斜管 | φ30mm，壁厚0.6mm，L=1000mm，倾斜角60°，含斜管支架 | 聚丙烯乙丙共聚（PP） | m2 |  | 820 | 0
| 集水槽 | B=200mm,H=450mm，δ=4mm | 316不锈钢 | m |  | 550 | 0
| 集水槽维修加固 | 原集水槽调平，316不锈钢支架固定 | 316不锈钢 | 套 | 4 | 430 | 1720 | 3 | 3
| 过滤池2000m3/d | [6 empty] | 2
| 活性炭 | 粒径0.8-6mm，碘值900mg/g | 木质 | t |  | 2900 | 0
| 石英砂 | 粒径0.5-1mm，K80=2 | 海砂 | t |  | 850 | 0
| 石英砂 | 粒径2-8mm,K80=2 | 海砂 | t |  | 750 | 0
| 承托层 | 粒径8-25mm,K80=2 | 卵石 | t |  | 630 | 0
| 滤网，变形滤帽更换、滤板维护安装 | 开比5.7% | 尼龙 | m2 |  | 60 | 0
| 进料孔胶垫 | φ600-800 | 塑料 | 套 |  | 180 | 0
6 | 季家水厂（1000+1000=2000) | [6 empty] | 1 |  | 1
| 沉淀池1000m3/d | [6 empty] | 2
| 管式斜管 | φ30mm，壁厚0.6mm，L=1000mm，倾斜角60°，含斜管支架 | 聚丙烯乙丙共聚（PP） | m2 |  | 820 | 0
| 集水槽 | B=200mm,H=450mm，δ=4mm | 316不锈钢 | m |  | 550 | 0
| 过滤池1000m3/d | [6 empty] | 2
| 活性炭 | 粒径0.8-6mm，碘值900mg/g | 木质 | t |  | 2900 | 0 |  |  |  | 3.4
| 石英砂 | 粒径0.5-1mm，K80=2 | 海砂 | t |  | 850 | 0 |  |  |  | 8.3
| 石英砂 | 粒径2-8mm,K80=2 | 海砂 | t |  | 750 | 0 |  |  |  | 1.25
| 承托层 | 粒径8-25mm,K80=2 | 卵石 | t |  | 630 | 0 |  |  |  | 1.25
| 滤网，变形滤帽更换、滤板维护安装 | 开比5.7% | 尼龙 | m2 |  | 60 | 0 |  |  |  | 6.76
| 进料孔胶垫 | φ600-800 | 塑料 | 套 |  | 180 | 0 |  |  |  | 1
| 沉淀池1000m3/d | [6 empty] | 2
| 管式斜管 | φ30mm，壁厚0.6mm，L=1000mm，倾斜角60°，含斜管支架 | 聚丙烯乙丙共聚（PP） | m2 |  | 820 | 0
| 集水槽 | B=200mm,H=450mm，δ=4mm | 316不锈钢 | m |  | 550 | 0
| 过滤池1000m3/d | [6 empty] | 2
| 活性炭 | 粒径0.8-6mm，碘值900mg/g | 木质 | t |  | 2900 | 0 |  |  |  | 4.4
| 石英砂 | 粒径0.5-1mm，K80=2 | 海砂 | t |  | 850 | 0 |  |  |  | 9.3
| 石英砂 | 粒径2-8mm,K80=2 | 海砂 | t |  | 750 | 0 |  |  |  | 1.25
| 承托层 | 粒径8-25mm,K80=2 | 卵石 | t |  | 630 | 0 |  |  |  | 1.26
| 滤网，变形滤帽更换、滤板维护安装 | 开比5.7% | 尼龙 | m2 |  | 60 | 0 |  |  |  | 7
| 进料孔胶垫 | φ600-800 | 塑料 | 套 |  | 180 | 0 |  |  |  | 1
7 | 宝山水厂（500+1000=1500) | [6 empty] | 1 | 1 | 1
| 预沉池500m3/d | [6 empty] | 2
| 管式斜管 | φ30mm，壁厚0.6mm，L=1000mm，倾斜角60°，含斜管支架 | 聚丙烯乙丙共聚（PP） | m2 |  | 820 | 0
| 集水槽 | B=200mm,H=450mm，δ=4mm | 316不锈钢 | m |  | 550 | 0
| 沉淀池500m3/d | [6 empty] | 2
| 管式斜管 | φ30mm，壁厚0.6mm，L=1000mm，倾斜角60°，含斜管支架 | 聚丙烯乙丙共聚（PP） | m2 |  | 820 | 0
| 集水槽 | B=200mm,H=450mm，δ=4mm | 316不锈钢 | m |  | 550 | 0
| 过滤池500m3/d | [6 empty] | 2 | 2
| 活性炭 | 粒径0.8-6mm，碘值900mg/g | 木质 | t | 1.7 | 2900 | 4930 | 3 | 3
| 石英砂 | 粒径0.5-1mm，K80=2 | 海砂 | t | 4.15 | 850 | 3527.5 | 3 | 3
| 石英砂 | 粒径2-8mm,K80=2 | 海砂 | t | 0.65 | 750 | 487.5 | 3 | 3
| 承托层 | 粒径8-25mm,K80=2 | 卵石 | t | 0.65 | 630 | 409.5 | 3 | 3
| 滤网，变形滤帽更换、滤板维护安装 | 开比5.7% | 尼龙 | m2 | 4 | 60 | 240 | 3 | 3
| 进料孔胶垫 | φ600-800 | 塑料 | 套 | 1 | 180 | 180 | 3 | 3
| 沉淀池1000m3/d | [6 empty] | 2
| 管式斜管 | φ30mm，壁厚0.6mm，L=1000mm，倾斜角60°，含斜管支架 | 聚丙烯乙丙共聚（PP） | m2 |  | 820 | 0
| 集水槽 | B=200mm,H=450mm，δ=4mm | 316不锈钢 | m |  | 550 | 0
| 过滤池1000m3/d | [6 empty] | 2
| 活性炭 | 粒径0.8-6mm，碘值900mg/g | 木质 | t |  | 2900 | 0
| 石英砂 | 粒径0.5-1mm，K80=2 | 海砂 | t |  | 850 | 0
| 石英砂 | 粒径2-8mm,K80=2 | 海砂 | t |  | 750 | 0
| 承托层 | 粒径8-25mm,K80=2 | 卵石 | t |  | 630 | 0
| 滤网，变形滤帽更换、滤板维护安装 | 开比5.7% | 尼龙 | m2 |  | 60 | 0
| 进料孔胶垫 | φ600-800 | 塑料 | 套 |  | 180 | 0
7 | 宝兴水厂（1000+3000=4000) | [6 empty] | 1 |  | 1
| 沉淀池1000m3/d | [6 empty] | 2
| 管式斜管 | φ30mm，壁厚0.6mm，L=1000mm，倾斜角60°，含斜管支架 | 聚丙烯乙丙共聚（PP） | m2 |  | 820 | 0
| 集水槽 | B=200mm,H=450mm，δ=4mm | 316不锈钢 | m |  | 550 | 0
| 过滤池1000m3/d | [6 empty] | 2
| 活性炭 | 粒径0.8-6mm，碘值900mg/g | 木质 | t |  | 2900 | 0
| 石英砂 | 粒径0.5-1mm，K80=2 | 海砂 | t |  | 850 | 0
| 石英砂 | 粒径2-8mm,K80=2 | 海砂 | t |  | 750 | 0
| 承托层 | 粒径8-25mm,K80=2 | 卵石 | t |  | 630 | 0
| 滤网，变形滤帽更换、滤板维护安装 | 开比5.7% | 尼龙 | m2 |  | 60 | 0
| 进料孔胶垫 | φ600-800 | 塑料 | 套 |  | 180 | 0
| 沉淀池3000m3/d | [6 empty] | 2
| 管式斜管 | φ30mm，壁厚0.6mm，L=1000mm，倾斜角60°，含斜管支架 | 聚丙烯乙丙共聚（PP） | m2 |  | 820 | 0
| 集水槽 | B=200mm,H=450mm，δ=4mm | 316不锈钢 | m |  | 550 | 0
| 过滤池3000m3/d | [6 empty] | 2
| 活性炭 | 粒径0.8-6mm，碘值900mg/g | 木质 | t |  | 2900 | 0
| 石英砂 | 粒径0.5-1mm，K80=2 | 海砂 | t |  | 850 | 0
| 石英砂 | 粒径2-8mm,K80=2 | 海砂 | t |  | 750 | 0
| 承托层 | 粒径8-25mm,K80=2 | 卵石 | t |  | 630 | 0
| 滤网，变形滤帽更换、滤板维护安装 | 开比5.7% | 尼龙 | m2 |  | 60 | 0
| 进料孔胶垫 | φ600-800 | 塑料 | 套 |  | 180 | 0
8 | 珠溪水厂（5000) | [6 empty] | 1 | 1 | 1
| 预沉池5000m3/d | [6 empty] | 2 | 2
| 管式斜管 | φ30mm，壁厚0.6mm，L=1000mm，倾斜角60°，含斜管支架 | 聚丙烯乙丙共聚（PP） | m2 | 24 | 820 | 19680 | 3 | 3
| 集水槽 | B=200mm,H=450mm，δ=4mm | 316不锈钢 | m |  | 550 | 0
| 沉淀池5000m3/d | [6 empty] | 2 | 2
| 管式斜管 | φ30mm，壁厚0.6mm，L=1000mm，倾斜角60°，含斜管支架 | 聚丙烯乙丙共聚（PP） | m2 | 43.6 | 820 | 35752 | 3 | 3
| 集水槽 | B=200mm,H=450mm，δ=4mm | 316不锈钢 | m |  | 550 | 0
| 过滤池5000m3/d | [6 empty] | 2
| 活性炭 | 粒径0.8-6mm，碘值900mg/g | 木质 | t |  | 2900 | 0
| 石英砂 | 粒径0.5-1mm，K80=2 | 海砂 | t |  | 850 | 0
| 石英砂 | 粒径2-8mm,K80=2 | 海砂 | t |  | 750 | 0
| 承托层 | 粒径8-25mm,K80=2 | 卵石 | t |  | 630 | 0
| 滤网，变形滤帽更换、滤板维护安装 | 开比5.7% | 尼龙 | m2 |  | 60 | 0
| 进料孔胶垫 | φ600-800 | 塑料 | 套 |  | 180 | 0
9 | 龙石水厂（1000) | [6 empty] | 1 | 1 | 1
| 预沉池1000m3/d | [6 empty] | 2 | 2
| 管式斜管 | φ30mm，壁厚0.6mm，L=1000mm，倾斜角60°，含斜管支架 | 聚丙烯乙丙共聚（PP） | m2 | 5.76 | 820 | 4723.2 | 3 | 3
| 集水槽 | B=200mm,H=450mm，δ=4mm | 316不锈钢 | m |  | 550 | 0
| 沉淀池1000m3/d | [6 empty] | 2 | 2
| 管式斜管 | φ30mm，壁厚0.6mm，L=1000mm，倾斜角60°，含斜管支架 | 聚丙烯乙丙共聚（PP） | m2 | 8.8 | 820 | 7216 | 3 | 3
| 集水槽 | B=200mm,H=450mm，δ=4mm | 316不锈钢 | m |  | 550 | 0
| 过滤池1000m3/d | [6 empty] | 2
| 活性炭 | 粒径0.8-6mm，碘值900mg/g | 木质 | t |  | 2900 | 0
| 石英砂 | 粒径0.5-1mm，K80=2 | 海砂 | t |  | 850 | 0
| 石英砂 | 粒径2-8mm,K80=2 | 海砂 | t |  | 750 | 0
| 承托层 | 粒径8-25mm,K80=2 | 卵石 | t |  | 630 | 0
| 滤网，变形滤帽更换、滤板维护安装 | 开比5.7% | 尼龙 | m2 |  | 60 | 0
| 进料孔胶垫 | φ600-800 | 塑料 | 套 |  | 180 | 0
9 | 沙坝水厂（500) | [6 empty] | 1 |  | 1
| 沉淀池500m3/d | [6 empty] | 2
| 管式斜管 | φ30mm，壁厚0.6mm，L=1000mm，倾斜角60°，含斜管支架 | 聚丙烯乙丙共聚（PP） | m2 |  | 820 | 0
| 集水槽 | B=200mm,H=450mm，δ=4mm | 316不锈钢 | m |  | 550 | 0
| 过滤池500m3/d | [6 empty] | 2
| 活性炭 | 粒径0.8-6mm，碘值900mg/g | 木质 | t |  | 2900 | 0
| 石英砂 | 粒径0.5-1mm，K80=2 | 海砂 | t |  | 850 | 0
| 石英砂 | 粒径2-8mm,K80=2 | 海砂 | t |  | 750 | 0
| 承托层 | 粒径8-25mm,K80=2 | 卵石 | t |  | 630 | 0
| 滤网，变形滤帽更换、滤板维护安装 | 开比5.7% | 尼龙 | m2 |  | 60 | 0
| 进料孔胶垫 | φ600-800 | 塑料 | 套 |  | 180 | 0
10 | 土门水厂（500) | [6 empty] | 1 | 1 | 1
| 沉淀池500m3/d | [6 empty] | 2
| 管式斜管 | φ30mm，壁厚0.6mm，L=1000mm，倾斜角60°，含斜管支架 | 聚丙烯乙丙共聚（PP） | m2 |  | 820 | 0
| 集水槽 | B=200mm,H=450mm，δ=4mm | 316不锈钢 | m |  | 550 | 0
| 过滤池500m3/d | [6 empty] | 2 | 2
| 活性炭 | 粒径0.8-6mm，碘值900mg/g | 木质 | t | 1.7 | 2900 | 4930 | 3 | 3
| 石英砂 | 粒径0.5-1mm，K80=2 | 海砂 | t | 4.15 | 850 | 3527.5 | 3 | 3
| 石英砂 | 粒径2-8mm,K80=2 | 海砂 | t | 0.65 | 750 | 487.5 | 3 | 3
| 承托层 | 粒径8-25mm,K80=2 | 卵石 | t | 0.65 | 630 | 409.5 | 3 | 3
| 滤网，变形滤帽更换、滤板维护安装 | 开比5.7% | 尼龙 | m2 | 4 | 60 | 240 | 3 | 3
| 进料孔胶垫 | φ600-800 | 塑料 | 套 | 1 | 180 | 180 | 3 | 3
11 | 子店水厂（500+500=1000) | [6 empty] | 1 | 1 | 1
| 沉淀池500m3/d | [6 empty] | 2
| 管式斜管 | φ30mm，壁厚0.6mm，L=1000mm，倾斜角60°，含斜管支架 | 聚丙烯乙丙共聚（PP） | m2 |  | 820 | 0
| 集水槽 | B=200mm,H=450mm，δ=4mm | 316不锈钢 | m |  | 550 | 0
| 过滤池500m3/d | [6 empty] | 2 | 2
| 活性炭 | 粒径0.8-6mm，碘值900mg/g | 木质 | t | 1.7 | 2900 | 4930 | 3 | 3
| 石英砂 | 粒径0.5-1mm，K80=2 | 海砂 | t | 4.15 | 850 | 3527.5 | 3 | 3
| 石英砂 | 粒径2-8mm,K80=2 | 海砂 | t | 0.65 | 750 | 487.5 | 3 | 3
| 承托层 | 粒径8-25mm,K80=2 | 卵石 | t | 0.65 | 630 | 409.5 | 3 | 3
| 滤网，变形滤帽更换、滤板维护安装 | 开比5.7% | 尼龙 | m2 | 4 | 60 | 240 | 3 | 3
| 进料孔胶垫 | φ600-800 | 塑料 | 套 | 1 | 180 | 180 | 3 | 3
| 沉淀池500m3/d | [6 empty] | 2
| 管式斜管 | φ30mm，壁厚0.6mm，L=1000mm，倾斜角60°，含斜管支架 | 聚丙烯乙丙共聚（PP） | m2 |  | 820 | 0
| 集水槽 | B=200mm,H=450mm，δ=4mm | 316不锈钢 | m |  | 550 | 0
| 过滤池500m3/d | [6 empty] | 2 | 2
| 活性炭 | 粒径0.8-6mm，碘值900mg/g | 木质 | t | 1.7 | 2900 | 4930 | 3 | 3
| 石英砂 | 粒径0.5-1mm，K80=2 | 海砂 | t | 4.15 | 850 | 3527.5 | 3 | 3
| 石英砂 | 粒径2-8mm,K80=2 | 海砂 | t | 0.65 | 750 | 487.5 | 3 | 3
| 承托层 | 粒径8-25mm,K80=2 | 卵石 | t | 0.65 | 630 | 409.5 | 3 | 3
| 滤网，变形滤帽更换、滤板维护安装 | 开比5.7% | 尼龙 | m2 | 4 | 60 | 240 | 3 | 3
| 进料孔胶垫 | φ600-800 | 塑料 | 套 | 1 | 180 | 180 | 3 | 3
12 | 红旗水厂（1000) | [6 empty] | 1 | 1 | 1
| 沉淀池1000m3/d | [6 empty] | 2
| 管式斜管 | φ30mm，壁厚0.6mm，L=1000mm，倾斜角60°，含斜管支架 | 聚丙烯乙丙共聚（PP） | m2 |  | 820 | 0
| 集水槽 | B=200mm,H=450mm，δ=4mm | 316不锈钢 | m |  | 550 | 0
| 过滤池1000m3/d | [6 empty] | 2 | 2
| 活性炭 | 粒径0.8-6mm，碘值900mg/g | 木质 | t | 4.4 | 2900 | 12760 | 3 | 3
| 石英砂 | 粒径0.5-1mm，K80=2 | 海砂 | t | 9.3 | 850 | 7905 | 3 | 3
| 石英砂 | 粒径2-8mm,K80=2 | 海砂 | t | 1.25 | 750 | 937.5 | 3 | 3
| 承托层 | 粒径8-25mm,K80=2 | 卵石 | t | 1.26 | 630 | 793.8 | 3 | 3
| 滤网，变形滤帽更换、滤板维护安装 | 开比5.7% | 尼龙 | m2 | 7 | 60 | 420 | 3 | 3
| 进料孔胶垫 | φ600-800 | 塑料 | 套 | 1 | 180 | 180 | 3 | 3
13 | 国梁水厂（500+1000=1500) | [6 empty] | 1 | 1 | 1
| 沉淀池500m3/d | [6 empty] | 2 | 2
| 管式斜管 | φ30mm，壁厚0.6mm，L=1000mm，倾斜角60°，含斜管支架 | 聚丙烯乙丙共聚（PP） | m2 | 31.5 | 820 | 25830 | 3 | 3
| 集水槽 | B=200mm,H=450mm，δ=4mm | 316不锈钢 | m |  | 550 | 0
| 过滤池500m3/d | [6 empty] | 2
| 活性炭 | 粒径0.8-6mm，碘值900mg/g | 木质 | t |  | 2900 | 0
| 石英砂 | 粒径0.5-1mm，K80=2 | 海砂 | t |  | 850 | 0
| 石英砂 | 粒径2-8mm,K80=2 | 海砂 | t |  | 750 | 0
| 承托层 | 粒径8-25mm,K80=2 | 卵石 | t |  | 630 | 0
| 滤网，变形滤帽更换、滤板维护安装 | 开比5.7% | 尼龙 | m2 |  | 60 | 0
| 进料孔胶垫 | φ600-800 | 塑料 | 套 |  | 180 | 0
| 沉淀池1000m3/d | [6 empty] | 2
| 管式斜管 | φ30mm，壁厚0.6mm，L=1000mm，倾斜角60°，含斜管支架 | 聚丙烯乙丙共聚（PP） | m2 |  | 820 | 0
| 集水槽 | B=200mm,H=450mm，δ=4mm | 316不锈钢 | m |  | 550 | 0
| 过滤池1000m3/d | [6 empty] | 2
| 活性炭 | 粒径0.8-6mm，碘值900mg/g | 木质 | t |  | 2900 | 0
| 石英砂 | 粒径0.5-1mm，K80=2 | 海砂 | t |  | 850 | 0
| 石英砂 | 粒径2-8mm,K80=2 | 海砂 | t |  | 750 | 0
| 承托层 | 粒径8-25mm,K80=2 | 卵石 | t |  | 630 | 0
| 滤网，变形滤帽更换、滤板维护安装 | 开比5.7% | 尼龙 | m2 |  | 60 | 0
| 进料孔胶垫 | φ600-800 | 塑料 | 套 |  | 180 | 0
14 | 雍溪水厂（2000) | [6 empty] | 1 | 1 | 1
| 预沉池2000m3/d | [6 empty] | 2 | 2
| 管式斜管 | φ30mm，壁厚0.6mm，L=1000mm，倾斜角60°，含斜管支架 | 聚丙烯乙丙共聚（PP） | m2 | 9.6 | 820 | 7872 | 3 | 3
| 集水槽 | B=200mm,H=450mm，δ=4mm | 316不锈钢 | m |  | 550 | 0
| 集水槽维修加固 | 原集水槽调平，316不锈钢支架固定 | 316不锈钢 | 套 | 2 | 430 | 860 | 3 | 3
| 沉淀池2000m3/d | [6 empty] | 2
| 管式斜管 | φ30mm，壁厚0.6mm，L=1000mm，倾斜角60°，含斜管支架 | 聚丙烯乙丙共聚（PP） | m2 |  | 820 | 0
| 集水槽 | B=200mm,H=450mm，δ=4mm | 316不锈钢 | m |  | 550 | 0
| 过滤池2000m3/d | [6 empty] | 2
| 活性炭 | 粒径0.8-6mm，碘值900mg/g | 木质 | t |  | 2900 | 0
| 石英砂 | 粒径0.5-1mm，K80=2 | 海砂 | t |  | 850 | 0
| 石英砂 | 粒径2-8mm,K80=2 | 海砂 | t |  | 750 | 0
| 承托层 | 粒径8-25mm,K80=2 | 卵石 | t |  | 630 | 0
| 滤网，变形滤帽更换、滤板维护安装 | 开比5.7% | 尼龙 | m2 |  | 60 | 0
| 进料孔胶垫 | φ600-800 | 塑料 | 套 |  | 180 | 0
14 | 古龙水厂（3000) | [6 empty] | 1 |  | 1
| 沉淀池3000m3/d | [6 empty] | 2
| 管式斜管 | φ30mm，壁厚0.6mm，L=1000mm，倾斜角60°，含斜管支架 | 聚丙烯乙丙共聚（PP） | m2 |  | 820 | 0
| 集水槽 | B=200mm,H=450mm，δ=4mm | 316不锈钢 | m |  | 550 | 0
| 过滤池3000m3/d | [6 empty] | 2
| 活性炭 | 粒径0.8-6mm，碘值900mg/g | 木质 | t |  | 2900 | 0
| 石英砂 | 粒径0.5-1mm，K80=2 | 海砂 | t |  | 850 | 0
| 石英砂 | 粒径2-8mm,K80=2 | 海砂 | t |  | 750 | 0
| 承托层 | 粒径8-25mm,K80=2 | 卵石 | t |  | 630 | 0
| 滤网，变形滤帽更换、滤板维护安装 | 开比5.7% | 尼龙 | m2 |  | 60 | 0
| 进料孔胶垫 | φ600-800 | 塑料 | 套 |  | 180 | 0
15 | 黄木沟水厂（1000+500=1500) | [6 empty] | 1 | 1 | 1
| 沉淀池1000m3/d | [6 empty] | 2
| 管式斜管 | φ30mm，壁厚0.6mm，L=1000mm，倾斜角60°，含斜管支架 | 聚丙烯乙丙共聚（PP） | m2 |  | 820 | 0
| 集水槽 | B=200mm,H=450mm，δ=4mm | 316不锈钢 | m |  | 550 | 0
| 过滤池1000m3/d | [6 empty] | 2 | 2
| 活性炭 | 粒径0.8-6mm，碘值900mg/g | 木质 | t | 3.4 | 2900 | 9860 | 3 | 3
| 石英砂 | 粒径0.5-1mm，K80=2 | 海砂 | t | 8.3 | 850 | 7055 | 3 | 3
| 石英砂 | 粒径2-8mm,K80=2 | 海砂 | t | 1.25 | 750 | 937.5 | 3 | 3
| 承托层 | 粒径8-25mm,K80=2 | 卵石 | t | 1.25 | 630 | 787.5 | 3 | 3
| 滤网，变形滤帽更换、滤板维护安装 | 开比5.7% | 尼龙 | m2 | 6.76 | 60 | 405.6 | 3 | 3
| 进料孔胶垫 | φ600-800 | 塑料 | 套 | 1 | 180 | 180 | 3 | 3
| 沉淀池500m3/d钢结构 | [6 empty] | 2 | 2
| 管式斜管 | φ30mm，壁厚0.6mm，L=1000mm，倾斜角60°，含斜管支架 | 聚丙烯乙丙共聚（PP） | m2 | 18 | 820 | 14760 | 3 | 3
| 集水槽 | B=200mm,H=450mm，δ=4mm | 316不锈钢 | m |  | 550 | 0
| 过滤池500m3/d钢结构 | [6 empty] | 2
| 活性炭 | 粒径0.8-6mm，碘值900mg/g | 木质 | t |  | 2900 | 0
| 石英砂 | 粒径0.5-1mm，K80=2 | 海砂 | t |  | 850 | 0
| 石英砂 | 粒径2-8mm,K80=2 | 海砂 | t |  | 750 | 0
| 承托层 | 粒径8-25mm,K80=2 | 卵石 | t |  | 630 | 0
| 滤网，变形滤帽更换、滤板维护安装 | 开比5.7% | 尼龙 | m2 |  | 60 | 0
| 进料孔胶垫 | φ600-800 | 塑料 | 套 |  | 180 | 0
16 | 协丰水厂（2000) | [6 empty] | 1 | 1 | 1
| 预沉池2000m3/d | [6 empty] | 2 | 2
| 管式斜管 | φ30mm，壁厚0.6mm，L=1000mm，倾斜角60°，含斜管支架 | 聚丙烯乙丙共聚（PP） | m2 | 9.24 | 820 | 7576.8 | 3 | 3
| 集水槽 | B=200mm,H=450mm，δ=4mm | 316不锈钢 | m |  | 550 | 0
| 沉淀池2000m3/d | [6 empty] | 2 | 2
| 管式斜管 | φ30mm，壁厚0.6mm，L=1000mm，倾斜角60°，含斜管支架 | 聚丙烯乙丙共聚（PP） | m2 | 28.56 | 820 | 23419.2 | 3 | 3
| 集水槽 | B=200mm,H=450mm，δ=4mm | 316不锈钢 | m |  | 550 | 0
| 过滤池2000m3/d | [6 empty] | 2
| 活性炭 | 粒径0.8-6mm，碘值900mg/g | 木质 | t |  | 2900 | 0
| 石英砂 | 粒径0.5-1mm，K80=2 | 海砂 | t |  | 850 | 0
| 石英砂 | 粒径2-8mm,K80=2 | 海砂 | t |  | 750 | 0
| 承托层 | 粒径8-25mm,K80=2 | 卵石 | t |  | 630 | 0
| 滤网，变形滤帽更换、滤板维护安装 | 开比5.7% | 尼龙 | m2 |  | 60 | 0
| 进料孔胶垫 | φ600-800 | 塑料 | 套 |  | 180 | 0
| 合计 | [5 empty] | 426790.4