## 表-04 单位工程投标报价汇总表
表-04
单位工程投标报价汇总表
工程名称：2幢2单元 |  |  | 第 1 页 共 1 页
序号 | 汇总内容 | 金额(元) |  | 其中：暂估价(元)
1 | 分部分项工程费 | 146145.16
1.1 | A拆除工程
1.2 | 屋面整改工程
2 | 措施项目费
2.1 | 其中：安全文明施工费 | 5333.83
3 | 其他项目费
4 | 规费 |  |  | －
5 | 税金 |  |  | －
投标报价合计=1+2+3+4+5
注：1.本表适用于单位工程招标控制价或投标报价的汇总，如无单位工程划分，单项工程也使用本表汇总。 2.分部分项工程、措施项目中暂估价中应填写材料、工程设备暂估价，其他项目中暂估价应填写专业工程暂估价。

## 表-08 措施项目汇总表
表-08
措施项目汇总表
工程名称：2幢2单元 |  |  | 第 1 页 共 1 页
序号 | 项目名称 | 金额(元)
|  | 合价 |  | 其中：暂估价
1 | 施工技术措施项目
2 | 施工组织措施项目
2.1 | 其中：安全文明施工费 | 5333.83
2.2 | 建设工程竣工档案编制费
措施项目费合计=1+2

## 表-09 分部分项工程项目清单计价表
表-09
分部分项工程项目清单计价表
工程名称：2幢2单元 | [5 empty] | 第 1 页 共 3 页
序号 | 项目编码 | 项目名称 | 项目特征 | 计量单位 | 工程量 |  | 金额（元）
[7 empty] | 综合单价 | 合价 | 其中:暂估价
| A | 拆除工程
1 | 011604002001 | 铲除女儿墙抹灰层 | [项目特征] 1.拆除部位:女儿墙 2.抹灰层种类及厚度:25mm(含面层涂料) 3.场内运距:综合考虑 [工作内容] 1.拆除 2.控制扬尘 3.清理 4.场内运输 | m2 | 388.77 |  | 3.57 | 1387.91
2 | 011607002001 | 屋面女儿墙防水层拆除 | [项目特征] 1.防水层种类:3mm卷材防水 2.场内运距:综合考虑 [工作内容] 1.拆除 2.控制扬尘 3.清理 4.场内运输 | m2 | 388.77 |  | 1.36 | 528.73
3 | 011707B07001 | 建筑垃圾清运 运距40km | [项目特征] 1.运输方式:人力运输40m，汽车运输40km 2.运输距离:40km [工作内容] 1.密闭运输 | m3 | 14.35 |  | 212.93 | 3055.55
4 | 01B001 | 渣场费 | [项目特征] 1.名称:渣场费 2.废弃料的品种:综合考虑 3.计量规则:按余方弃置工程量计算 [工作内容] 1.渣场弃渣的平整、压实、管理、维护等 处置费用 | m3 | 14.35 |  | 13 | 186.55
本页小计 | [7 empty] | 5158.74
表-09
分部分项工程项目清单计价表
工程名称：2幢2单元 | [5 empty] | 第 2 页 共 3 页
序号 | 项目编码 | 项目名称 | 项目特征 | 计量单位 | 工程量 |  | 金额（元）
[7 empty] | 综合单价 | 合价 | 其中:暂估价
屋面整改工程
1 | 010902003001 | 屋面剔打打磨 | [项目特征] 1.部位:屋面 2.处理方式：整体打磨5mm [工作内容] 1.基层处理 2.剔打 3.打磨 | m2 | 693.22 |  | 3.52 | 2440.13
2 | 011101006001 | 女儿墙20mm1:2.5平面砂浆 找平层 | [项目特征] 1.找平层厚度:20mm 2.砂浆种类及配合比 :1 :2.5水泥砂浆 [工作内容] 1.基层清理 2.抹找平层 3.材料运输 | m2 | 388.77 |  | 20.58 | 8000.89
3 | 010902002001 | 2mm厚非固化橡胶沥青防水涂料 | [项目特征] 1.防水膜品种:非固化橡胶沥青防水涂料 2.涂膜厚度、遍数:2mm厚 [工作内容] 1.基层处理 2.刷基层处理剂 3.铺布、喷涂防水层 | m2 | 1081.99 |  | 27.15 | 29376.03
4 | 010902001001 | 4mmSBS弹性防水卷材I型 | [项目特征] 1.卷材品种、规格、厚度:4mmSBS弹性防水 卷材I型 2.防水层数:1层 3.防水层做法:基层冷底子油2遍 [工作内容] 1.基层处理 2.刷底油 3.铺油毡卷材、接缝 | m2 | 1081.99 |  | 57.8 | 62539.02
本页小计 | [7 empty] | 102356.07
表-09
分部分项工程项目清单计价表
工程名称：2幢2单元 | [5 empty] | 第 3 页 共 3 页
序号 | 项目编码 | 项目名称 | 项目特征 | 计量单位 | 工程量 |  | 金额（元）
[7 empty] | 综合单价 | 合价 | 其中:暂估价
5 | 011101006004 | 女儿墙20mm1:2.5平面砂浆 抹灰 | [项目特征] 1.找平层厚度:20mm 2.挂网要求:满挂镀锌钢丝网 3.砂浆种类及配合比 :1 :2.5水泥砂浆 [工作内容] 1.基层清理 2.铺设钢丝网 3.抹找平层 4.材料运输 | m2 | 388.77 |  | 42.52 | 16530.5
6 | 011101006002 | 屋面35mm1:2.5平面砂浆保护层 | [项目特征] 1.找平层厚度:35mm 2.砂浆种类及配合比 :1 :2.5水泥砂浆 [工作内容] 1.基层清理 2.抹找平层 3.材料运输 本页小计 施工技术措施项目清单计价表 | m2 | 693.22 |  | 31.88 | 22099.85
本页小计 | [7 empty] | 38630.35
合 计 | [7 empty] | 146145.16

## 表-09 施工技术措施项目清单计价表
表-09
施工技术措施项目清单计价表
工程名称：2幢2单元 | [5 empty] | 第 1 页 共 1 页
序号 | 项目编码 | 项目名称 | 项目特征 | 计量单位 | 工程量 |  | 金额（元）
[7 empty] | 综合单价 | 合价 | 其中:暂估价
| 一 | 施工技术措施项目 | [5 empty] | 7759.65
1 | 011703001001 | 垂直运输 | [项目特征] 1.建筑物建筑类型及结构形式:综合考虑 [工作内容] 1.在施工工期内完成全部工程项目所需要 的垂直运输机械台班 2.合同工期期间垂直运输机械的修理与保 养 本页小计 | 项 | 1 |  | 5081.5 | 5081.5
2 | 011707004001 | 二次搬运 | [工作内容] 1.因施工场地材料、成品、半成品必须发生的二次、多次搬运费用 |  | 1 |  | 2678.15 | 2678.15
本页小计 | [7 empty] | 7759.65
合 计 | [7 empty] | 7759.65

## 表-10 施工组织措施项目清单计价表
表-10
施工组织措施项目清单计价表
工程名称：2幢2单元 | [6 empty] | 第 1 页 共 2 页
序号 | 项目编码 | 项目名称 | 计算 基础 | 费率 (%) | 金额 (元) | 调整 费率 (%) |  | 调整后 金额 (元) | 备注
1 | 011707B16001 | 组织措施费 | (分部分项人工费+分部分项机械费+技术措施人工费+技术措施机械费-机械（爆破）土石方人工费-机械（爆破）土石方机械费-机械（爆破）土石方人工费-机械（爆破）土石方机械费-人工土石方人工费-人工土石方技术措施人工费-人工土石方机械费-人工土石方技术措施机械费)+(机械（爆破）土石方人工费+机械（爆破）土石方机械费+机械（爆破）土石方人工费+机械（爆破）土石方机械费)*0.048/费率+(人工土石方人工费+人工土石方技术措施人工费)*0.0222/费率 | 5.55 | 2474.07
2 | 011707001001 | 安全文明施工费 | 5333.83 | 100 | 5333.83
3 | 011707B15001 | 建设工程竣工档案编制费 | (分部分项人工费+分部分项机械费+技术措施人工费+技术措施机械费-机械（爆破）土石方人工费-机械（爆破）土石方机械费-机械（爆破）土石方人工费-机械（爆破）土石方机械费-人工土石方人工费-人工土石方技术措施人工费-人工土石方机械费-人工土石方技术措施机械费)+(机械（爆破）土石方人工费+机械（爆 | 0.24 | 106.99
注：1.计算基础和费用标准按本市有关费用定额或文件执行。 2.根据施工方案计算的措施费，可不填写“计算基础”和“费率”的数值，只填写“金额”数值，但应在备注栏说明施工 方案出处或计算方法。
表-10
施工组织措施项目清单计价表
工程名称：2幢2单元 | [6 empty] | 第 2 页 共 2 页
序号 | 项目编码 | 项目名称 | 计算 基础 | 费率 (%) | 金额 (元) | 调整 费率 (%) |  | 调整后 金额 (元) | 备注
破）土石方机械费+机械（爆破）土石方人工费+机械（爆破）土石方机械费)*0.002/费率+(人工土石方人工费+人工土石方技术措施人工费)*0.0019/费率
合 计 |  |  |  |  | 7914.89

## 表-11 其他项目清单计价汇总表
表-11
其他项目清单计价汇总表
工程名称：2幢2单元 |  |  |  | 第 1 页 共 1 页
序号 | 项目名称 | 计量单位 | 金额(元) |  | 备注
1 | 暂列金额 | 项 |  |  | 明细详见 表-11-1
2 | 暂估价 | 项
2.1 | 材料(工程设备)暂估价 | 项 | -- |  | 明细详见 表-11-2
2.2 | 专业工程暂估价 | 项 |  |  | 明细详见 表-11-3
3 | 计日工 | 项 |  |  | 明细详见 表-11-4
4 | 总承包服务费 | 项 |  |  | 明细详见 表-11-5
5 | 索赔与现场签证 | 项 |  |  | 明细详见 表-11-6
合 计 |  |  | 0
注：材料、设备暂估单价进入清单项目综合单价，此处不汇总。

## 表-12 规费、税金项目计价表
表-12
规费、税金项目计价表
工程名称：2幢2单元 |  |  |  | 第 1 页 共 1 页
序号 | 项目名称 | 计算基础 | 费率(%) |  | 金额（元）
1 | 规费 | 专业工程规费（人+机）+机械（爆破）土石方规费（人+机）*0.072/费率+人工土石方规费（人）*0.082/费率 | 7.2 |  | 3209.61
2 | 税金 | 2.1 + 2.2 + 2.3 |  |  | 16634.96
2.1 | 增值税 | 分部分项工程费+措施项目费+其他项目费+规费-甲供材料费 | 9 |  | 14852.64
2.2 | 附加税 | 增值税 | 12 |  | 1782.32
2.3 | 环境保护税 | 按实计算
合计 |  |  |  |  | 19844.57