## 封-2 招标控制价
封-2 | 长田管护站排危工程 | [5 empty] | 工程
招标控制价
招标控制价 |  | (小写): | 285,572.98
|  | (大写): | 贰拾捌万伍仟伍佰柒拾贰元玖角捌分
其中:安全文明施工费(小写): |  |  |  | 6721.85
(大写): |  |  |  | 陆仟柒佰贰拾壹元捌角伍分
招 标 人： |  |  |  |  | 工程造价 咨 询 人：
|  |  | (单位盖章) |  |  | (单位资质专用章)
法定代理人 或其授权人： |  |  |  |  | 法定代理人 或其授权人：
|  |  | (签字或盖章) |  |  | (签字或盖章)
编 制 人： |  |  |  |  | 复 核 人：
|  |  | (造价人员签字盖专用章) |  |  | (造价工程师签字盖专用章)
时间： 年 月 日

## 表-04 单位工程招标控制价汇总表
表-04
单位工程招标控制价汇总表
工程名称：长田管护站排危工程 |  |  | 第 1 页 共 1 页
序号 | 汇总内容 | 金额(元) |  | 其中：暂估价(元)
1 | 分部分项工程费 | 239532.37
1.1 | D市政工程 | 239532.37
2 | 措施项目费 | 12347.27
2.1 | 其中：安全文明施工费 | 6721.85
3 | 其他项目费
4 | 规费 | 7543.49 |  | －
5 | 税金 | 26149.85 |  | －
投标报价合计=1+2+3+4+5 |  | 285,572.98
注：1.本表适用于单位工程招标控制价或投标报价的汇总，如无单位工程划分，单项工程也使用本表汇总。 2.分部分项工程、措施项目中暂估价中应填写材料、工程设备暂估价，其他项目中暂估价应填写专业工程暂估价。

## 表-08 措施项目汇总表
表-08
措施项目汇总表
工程名称：长田管护站排危工程 |  |  | 第 1 页 共 1 页
序号 | 项目名称 | 金额(元)
|  | 合价 |  | 其中：暂估价
1 | 施工技术措施项目 | 2387.76
2 | 施工组织措施项目 | 9959.51
2.1 | 其中：安全文明施工费 | 6721.85
2.2 | 建设工程竣工档案编制费 | 193.21
措施项目费合计=1+2 |  | 12347.27

## 表-09 分部分项工程项目清单计价表
表-09
分部分项工程项目清单计价表
工程名称：长田管护站排危工程 | [5 empty] | 第 1 页 共 3 页
序号 | 项目编码 | 项目名称 | 项目特征 | 计量单位 | 工程量 |  | 金额（元）
[7 empty] | 综合单价 | 合价 | 其中:暂估价
| D | 市政工程
1 | 040101002001 | 挖沟槽土石方 | [项目特征] 1.土石类别:土石综合考虑 2.挖土深度:4m内 3.开挖方式:人工开挖 [工作内容] 1.排地表水 2.土方开挖 3.围护(挡土板)及拆除 4.基底钎探 5.场内运输 | m3 | 33 |  | 112.38 | 3708.54
2 | 040103001001 | 回填方 | [项目特征] 1.密实度要求:满足施工规范要求 2.填方材料品种:开挖土石方 [工作内容] 1.运输 2.回填 3.压实 | m3 | 24 |  | 41.95 | 1006.8
3 | 040103002001 | 余方弃置 | [项目特征] 1.废弃料品种:土石方 2.运距:运距8km [工作内容] 1.余方点装料运输至弃置点 | m3 | 122.21 |  | 53.6 | 6550.46
4 | 040301007001 | 人工挖孔桩土石方 | [项目特征] 1.桩径:综合考虑 2.土石类别:土石方综合 3.挖孔深度:12m内 [工作内容] 1.排地表水 2.挖土、凿石、照明、送风 3.基底钎探 | m3 | 113.21 |  | 347.97 | 39393.68
本页小计 | [7 empty] | 50659.48
表-09
分部分项工程项目清单计价表
工程名称：长田管护站排危工程 | [5 empty] | 第 2 页 共 3 页
序号 | 项目编码 | 项目名称 | 项目特征 | 计量单位 | 工程量 |  | 金额（元）
[7 empty] | 综合单价 | 合价 | 其中:暂估价
5 | 040301B01001 | 人工挖孔灌注桩护壁混凝土 | [项目特征] 1.混凝土种类:商品砼 2.混凝土强度等级:C30 3.泵送方式:砼泵车泵送 [工作内容] 1.模板制作、安装、拆除 2.混凝土制作、运输、灌注、振捣、养护 | m3 | 17.3 |  | 958.04 | 16574.09
6 | 040301B02001 | 人工挖孔灌注桩桩芯混凝土 | [项目特征] 1.混凝土种类:商品砼 2.混凝土强度等级:C30 3.泵送方式:砼泵车泵送 [工作内容] 1.混凝土制作、运输、灌注、振捣、养护 | m3 | 93.6 |  | 575.35 | 53852.76
7 | 040406003001 | 抗滑桩（外露部分） | [项目特征] 1.混凝土强度等级:C30商品砼 2.泵送方式:砼泵车泵送 [工作内容] 1.模板制作、安装、拆除 2.混凝土拌和、运输、浇筑 3.养护 | m3 | 21.63 |  | 834.06 | 18040.72
本页小计 | [7 empty] | 88467.57
表-09
分部分项工程项目清单计价表
工程名称：长田管护站排危工程 | [5 empty] | 第 3 页 共 3 页
序号 | 项目编码 | 项目名称 | 项目特征 | 计量单位 | 工程量 |  | 金额（元）
[7 empty] | 综合单价 | 合价 | 其中:暂估价
8 | 040303015001 | 混凝土挡板 | [项目特征] 1.混凝土强度等级:C30商品砼 2.泄水孔材料品种、规格:Φ50PVC管 3.滤水层要求:碎石+土工布 4.施工方法:逆作法施工 5.泵送方式:砼泵车泵送 [工作内容] 1.模板制作、安装、拆除 2.混凝土拌和、运输、浇筑 3.养护 4.泄水孔制作、安装 5.滤水层铺筑 | m3 | 22.2 |  | 1082.01 | 24020.62
9 | 040901001001 | 现浇构件钢筋 | [项目特征] 1.钢筋种类:综合 2.钢筋规格:综合 [工作内容] 1.制作 2.运输 3.安装 | t | 15.18 |  | 5031.93 | 76384.7
本页小计 | [7 empty] | 100405.32
合 计 | [7 empty] | 239532.37

## 表-09 施工技术措施项目清单计价表
表-09
施工技术措施项目清单计价表
工程名称：长田管护站排危工程 | [5 empty] | 第 1 页 共 1 页
序号 | 项目编码 | 项目名称 | 项目特征 | 计量单位 | 工程量 |  | 金额（元）
[7 empty] | 综合单价 | 合价 | 其中:暂估价
| 一 | 施工技术措施项目 | [5 empty] | 2387.76
1 | 041101001001 | 脚手架 | [项目特征] 1.墙高:4m内 [工作内容] 1.清理场地 2.搭设、拆除脚手架、安全网 3.材料场内外运输 | m2 | 60 |  | 14.94 | 896.4
2 | 041109003001 | 二次搬运 | [项目特征] 1.材料名称:钢筋、模板等 2.运距:综合考虑 [工作内容] 1.因施工场地材料、成品、半成品必须发生的二次、多次搬运费用 | 项 | 1 |  | 1491.36 | 1491.36
本页小计 | [7 empty] | 2387.76
合 计 | [7 empty] | 2387.76

## 表-10 施工组织措施项目清单计价表
表-10
施工组织措施项目清单计价表
工程名称：长田管护站排危工程 | [6 empty] | 第 1 页 共 2 页
序号 | 项目编码 | 项目名称 | 计算 基础 | 费率 (%) | 金额 (元) | 调整 费率 (%) |  | 调整后 金额 (元) | 备注
1 | 041109B24001 | 组织措施费 | (分部分项人工费+分部分项机械费+技术措施人工费+技术措施机械费-机械（爆破）土石方人工费-机械（爆破）土石方机械费-机械（爆破）土石方人工费-机械（爆破）土石方机械费-人工土石方人工费-人工土石方技术措施人工费-人工土石方机械费-人工土石方技术措施机械费)+(机械（爆破）土石方人工费+机械（爆破）土石方机械费+机械（爆破）土石方人工费+机械（爆破）土石方机械费)*0.048/费率+(人工土石方人工费+人工土石方技术措施人工费)*0.0222/费率 | 5.39 | 3044.45
2 | 041109001001 | 安全文明施工费 | 税前合计 | 2.66 | 6721.85
3 | 041109B23001 | 建设工程竣工档案编制费 | (分部分项人工费+分部分项机械费+技术措施人工费+技术措施机械费-机械（爆破）土石方人工费-机械（爆破）土石方机械费-机械（爆破）土石方人工费-机械（爆破）土石方机械费-人工土石方人工费-人工土石方技术措施人工费-人工土石方机械费-人工土石方技术措施机械费)+(机械（爆破）土石方人工费+机械（爆 | 0.31 | 193.21
注：1.计算基础和费用标准按本市有关费用定额或文件执行。 2.根据施工方案计算的措施费，可不填写“计算基础”和“费率”的数值，只填写“金额”数值，但应在备注栏说明施工 方案出处或计算方法。
表-10
施工组织措施项目清单计价表
工程名称：长田管护站排危工程 | [6 empty] | 第 2 页 共 2 页
序号 | 项目编码 | 项目名称 | 计算 基础 | 费率 (%) | 金额 (元) | 调整 费率 (%) |  | 调整后 金额 (元) | 备注
破）土石方机械费+机械（爆破）土石方人工费+机械（爆破）土石方机械费)*0.002/费率+(人工土石方人工费+人工土石方技术措施人工费)*0.0019/费率
合 计 |  |  |  |  | 9959.51

## 表-12 规费、税金项目计价表
表-12
规费、税金项目计价表
工程名称：长田管护站排危工程 |  |  |  | 第 1 页 共 1 页
序号 | 项目名称 | 计算基础 | 费率(%) |  | 金额（元）
1 | 规费 | 专业工程规费（人+机）+机械（爆破）土石方规费（人+机）*0.072/费率+人工土石方规费（人）*0.082/费率 | 11.46 |  | 7543.49
2 | 税金 | 2.1 + 2.2 + 2.3 |  |  | 26149.85
2.1 | 增值税 | 分部分项工程费+措施项目费+其他项目费+规费-甲供材料费 | 9 |  | 23348.08
2.2 | 附加税 | 增值税 | 12 |  | 2801.77
2.3 | 环境保护税 | 按实计算
合计 |  |  |  |  | 33693.34