## C.2.1 最高投标限价扉页
项目编号： |  | 001
工程名称： |  | 江津区体育场看台防水及墙面修复项目
标段名称： |  | 江津区体育场看台防水及墙面修复项目
最高投标限价
最高投标限价（小写）：
（大写）：
| 编 制 人： |  | (造价专业人员签字及盖章)
| 审 核 人： |  | (签字及盖章)
| 编制单位： |  | (盖章)
| 法定代表人 或其授权人： |  | (签字或盖章)
| 招 标 人： |  | (盖章)
| 法定代表人 或其授权人： |  | (签字或盖章)
编制时间：

## E.1.1 工程项目清单汇总表
工程项目清单汇总表
工程名称：江津区体育场看台防水及墙面修复项目 |  | 标段：江津区体育场看台防水及墙面修复项目 |  | 第 1 页 共 1 页
序号 | 项目内容 |  | 金 额 （元）
1 | 分部分项工程项目
2 | 措施项目
2.1 | 其中：安全文明施工费 |  | 13871.61
3 | 其他项目 |  | 9400.345
3.1 | 其中：暂列金额 |  | 9400.345
3.2 | 其中：专业工程暂估价
3.3 | 其中：计日工
3.4 | 其中：总承包服务费
3.5 | 其中：合同中约定的其他项目
4 | 增值税
5 | 合 计
注：1 专业工程暂估价为已含税价格，在计算增值税计算基础时不应包含专业工程暂估价金额； 2 本表宜用于按合同标的为工程量清单编制对象的工程汇总计算，以单项工程、单位工程等为工程量清单编制对象的工程可按本表汇总计算；

## E.2.1 分部分项工程项目清单计价表
分部分项工程项目清单计价表
工程名称：江津区体育场看台防水及墙面修复项目 |  |  |  | 标段：江津区体育场看台防水及墙面修复项目 |  |  |  | 第 1 页 共 5 页
序号 | 项目编码 | 项目名称 | 项目特征描述 |  | 计量 单位 | 工程量 | 金额（元）
[7 empty] | 综合单价 |  | 合价 | 其中
材料暂估价
看台防修复项目
拆除工程
1 | 01B001 | 20厚细石砼保护层剔除 | 1.拆除构件的厚度或规格尺寸:20厚细石砼保护层剔除 |  | m2 | 174.25
2 | 01B002 | 天棚抹灰面拆除 | 1.抹灰层种类及厚度:天棚抹灰面拆除 |  | m2 | 100
3 | 01B003 | 天棚面龙骨及饰面拆除 | 1.龙骨及饰面种类:石膏板吊顶、规格板吊顶、铝扣板吊顶等 |  | m2 | 120
4 | 01B004 | 立面抹灰层拆除 | 1.抹灰层种类及厚度:立面抹灰层 |  | m2 | 1283.5
5 | 01B005 | 砖踏步拆除 | 1.砌体名称:砖踏步拆除 |  | m3 | 7.86
6 | 010103002001 | 建筑垃圾清运 人力运出楼层建筑垃圾 | 1.垂直运输距离：根据现场实际情况综合考虑 |  | m3 | 41.42
7 | 010103002002 | 建筑垃圾清运 10km | 1.运输距离:汽车运输10km |  | m3 | 41.42
8 | 010103002003 | 建筑垃圾清运 每增减运1km | 1.运输距离:汽车运输每增减运1km |  | m3 | 41.42
维修工程
9 | 031001008001 | 污水管道疏通 PVC110 | 1.规格:污水管道疏通 PVC110 |  | m | 40
10 | 01B006 | 清洗拆除面 | 1.名称:查找漏水点及原因，清洗拆除面 |  | m2 | 174.25
11 | 010904002001 | 1.5厚聚合物水泥基防水涂料（JS-I型） 地面 | 1.涂膜厚度、遍数:1.5厚聚合物水泥基防水涂料（JS-I型） |  | m2 | 174.25
12 | 010904001001 | 1.5厚强粘高分子防水卷材 地面 | 1.卷材品种、规格、厚度:1.5厚强粘高分子防水卷材 |  | m2 | 174.25
13 | 011101007001 | 20厚C30细石砼保护层清光修复 | 1.找平层厚度:20厚C30细石砼保护层清光修复 |  | m2 | 122
本页小计
分部分项工程项目清单计价表
工程名称：江津区体育场看台防水及墙面修复项目 |  |  |  | 标段：江津区体育场看台防水及墙面修复项目 |  |  |  | 第 2 页 共 5 页
序号 | 项目编码 | 项目名称 | 项目特征描述 |  | 计量 单位 | 工程量 | 金额（元）
[7 empty] | 综合单价 |  | 合价 | 其中
材料暂估价
14 | 011301001001 | 天棚抹灰 | 1.抹灰厚度、砂浆种类及强度等级:7厚1：3水泥砂浆打底扫毛+6厚1：3水泥砂浆垫层找平+5厚1：2.5水泥砂浆罩面磨光 |  | m2 | 100
15 | 011404002001 | 天棚喷刷涂料 | 1.刮腻子遍数:分遍满刮腻子2~3mm厚，找平，磨光 2.涂料品种、喷刷遍数:面刷白色无机涂料两遍 |  | m2 | 100
16 | 011302001001 | 石膏板吊顶天棚 | 1.龙骨材料种类、规格、中距:原吊杆利用、龙骨更换 2.面板材料品种、规格:600X600X9.5石膏板吊顶 |  | m2 | 100
17 | 011404002002 | 石膏板上喷刷涂料 | 1.刮腻子遍数:满刮2mm厚面层耐水腻子找平 2.涂料品种、喷刷遍数:喷涂白色无机涂料，一底两面 |  | m2 | 100
18 | 011302001002 | 铝扣板吊顶天棚 | 1.龙骨材料种类、规格、中距:原吊杆利用、龙骨更换 2.面板材料品种、规格:300X300X0.2铝扣板 |  | m2 | 20
19 | 010901008001 | V型铝皮下方密封油膏封堵 | 1.嵌缝材料种类:V型铝皮下方密封油膏封堵 |  | m | 111.4
20 | 011101006001 | 20厚1:3水泥防水砂浆保护层 | 1.找平层厚度:20厚1:3水泥防水砂浆保护层 |  | m2 | 52.25
21 | 010903002001 | 1.5厚聚合物水泥基防水涂料（JS-I型） 墙面 | 1.涂膜厚度、遍数:1.5厚聚合物水泥基防水涂料（JS-I型） |  | m2 | 136
22 | 010903001001 | 1.5厚强粘高分子防水卷材 墙面 | 1.卷材品种、规格、厚度:1.5厚强粘高分子防水卷材 |  | m2 | 136
23 | 011201004001 | 10mm厚1:3防水砂浆 | 1.找平层厚度、砂浆种类及强度等级:10mm厚1:3防水砂浆 |  | m2 | 1311.5
本页小计
分部分项工程项目清单计价表
工程名称：江津区体育场看台防水及墙面修复项目 |  |  |  | 标段：江津区体育场看台防水及墙面修复项目 |  |  |  | 第 3 页 共 5 页
序号 | 项目编码 | 项目名称 | 项目特征描述 |  | 计量 单位 | 工程量 | 金额（元）
[7 empty] | 综合单价 |  | 合价 | 其中
材料暂估价
24 | 011201001001 | 5mm厚抗裂砂浆增强保护层 | 1.增强网及抗裂防水砂浆种类:5mm厚抗裂砂浆增强保护层分两遍完成，第一遍抹好后，压入耐碱玻纤网格布，再抹第二遍 |  | m2 | 1311.5
25 | 011201001002 | 6mm厚1:2.5水泥砂浆找平，压入耐碱玻纤网格布 | 1.各层厚度、材料种类及强度等级:6mm厚1:2.5水泥砂浆找平，压入耐碱玻纤网格布 |  | m2 | 1311.5
26 | 011404001001 | 无机防水外墙涂料 | 1.涂料品种、喷刷遍数:刷(喷)涂料面层2遍 2.防护材料种类:喷甲基硅醇钠憎水剂 |  | m2 | 1311.5
27 | 011502001001 | 40X10同抹灰滴水线 | 1.线条材料品种、规格:40X10同抹灰滴水线 |  | m | 350
28 | 010401008001 | 砖砌踏步 | 1.零星砌砖名称、部位:砖砌踏步 2.砖品种、规格、强度等级:M7.5砌MU15烧结页岩实心砖 |  | m2 | 34.91
29 | 011107001001 | 水泥砂浆踏步面 | 1.面层厚度、砂浆种类及强度等级:20厚1：2水泥砂浆 |  | m2 | 34.91
30 | 050305004001 | 座椅拆除、恢复 | 1.桌面/凳面/椅面材质、规格、尺寸:座椅拆除、恢复 |  | 个 | 40
31 | 011502001002 | 25X3铝合金压条 | 1.基层处理:现自攻防水螺钉打防水结构胶防水 2.线条材料品种、规格:25X3铝合金压条，专用防锈自攻防水螺钉每根檩条锚接 |  | m | 243.6
墙面修复项目
拆除工程
32 | 01B007 | 原自粘地毯拆除 | 1.拆除部位:原自粘地毯拆除 |  | m2 | 50
33 | 01B008 | 原地面细石砼面层剔除，厚20mm | 1.拆除构件的厚度或规格尺寸:原地面细石砼面层剔除，厚20mm |  | m2 | 50
本页小计
分部分项工程项目清单计价表
工程名称：江津区体育场看台防水及墙面修复项目 |  |  |  | 标段：江津区体育场看台防水及墙面修复项目 |  |  |  | 第 4 页 共 5 页
序号 | 项目编码 | 项目名称 | 项目特征描述 |  | 计量 单位 | 工程量 | 金额（元）
[7 empty] | 综合单价 |  | 合价 | 其中
材料暂估价
34 | 01B009 | 铲除油漆面 | 1.铲除部位名称:油漆面 |  | m2 | 2160
35 | 01B010 | 立面抹灰层拆除 | 1.抹灰层种类及厚度:立面抹灰层 |  | m2 | 540
36 | 010103002004 | 建筑垃圾清运 人力运出楼层建筑垃圾 | 1.垂直运输距离：根据现场实际情况综合考虑 |  | m3 | 18.78
37 | 010103002005 | 建筑垃圾清运 10km | 1.运输距离:汽车运输10km |  | m3 | 18.78
38 | 010103002006 | 建筑垃圾清运 每增减运1km | 1.运输距离:汽车运输每增减运1km |  | m3 | 18.78
维修工程
39 | 01B011 | 原混凝土层清洗 | 1.名称:原混凝土层清洗 |  | m2 | 50
40 | 011001005001 | 150厚陶粒混凝土回填 | 1.材料品种、规格、厚度:150厚陶粒混凝土回填 |  | m2 | 50
41 | 010902004001 | 100厚C30钢筋混凝土面层清光 | 1.混凝土种类:100厚C30钢筋混凝土面层清光 2.钢筋规格、型号:内配7@200双向钢筋，保护层距表面20mm |  | m2 | 50
42 | 011104001001 | 铺粘灰色防火为B1级3mm厚地毯 | 1.面层材料品种、规格:铺粘灰色防火为B1级3mm厚地毯，材质同现状 |  | m2 | 50
43 | 031001008002 | PVC-DN75排水管 | 1.规格:PVC-DN75排水管 2.连接形式:粘接 |  | m | 10
44 | 031003013001 | 不锈钢地漏DN75 | 1.类型:不锈钢地漏DN75 |  | 套 | 1
45 | 010903003001 | 10mm厚1:3防水砂浆 | 1.砂浆厚度、种类及强度等级:10mm厚1:3防水砂浆 |  | m2 | 540
46 | 011201001003 | 5mm厚抗裂砂浆增强保护层 | 1.增强网及抗裂防水砂浆种类:5mm厚抗裂砂浆增强保护层分两遍完成，第一遍抹好后，压入耐碱玻纤网格布，再抹第二遍 |  | m2 | 540
本页小计
分部分项工程项目清单计价表
工程名称：江津区体育场看台防水及墙面修复项目 |  |  |  | 标段：江津区体育场看台防水及墙面修复项目 |  |  |  | 第 5 页 共 5 页
序号 | 项目编码 | 项目名称 | 项目特征描述 |  | 计量 单位 | 工程量 | 金额（元）
[7 empty] | 综合单价 |  | 合价 | 其中
材料暂估价
47 | 011201001004 | 6mm厚1:2.5水泥砂浆找平，压入耐碱玻纤网格布 | 1.各层厚度、材料种类及强度等级:6mm厚1:2.5水泥砂浆找平，压入耐碱玻纤网格布 |  | m2 | 540
48 | 011404001002 | 无机防水外墙涂料 | 1.涂料品种、喷刷遍数:刷(喷)涂料面层2遍 2.防护材料种类:喷甲基硅醇钠憎水剂 |  | m2 | 2700
本页小计
合 计

## E.3.1 措施项目清单计价表
措施项目清单计价表
工程名称：江津区体育场看台防水及墙面修复项目 |  | 标段：江津区体育场看台防水及墙面修复项目 |  |  | 第 1 页 共 2 页
序号 | 项目编码 |  | 项 目 名 称 | 工作内容 |  | 价格 （元） | 备注
1 |  |  | 措施项目
1.1 | 011601022001 |  | 竣工档案编制费 | 1.建设工程竣工档案编制的有关费用。
1.2 | 011601023001 |  | 安全文明施工费 | 1.施工现场安全施工所需的各项措施、施工现场为达到环保要求所需的各项措施、施工现场文明施工及绿色施工所需的各项措施、施工所需的生活和生产用的临时建(构)筑物和其他临时设施。 |  | 13871.61
1.3 | 011601024001 |  | 项目组织措施 | 1.包含夜间施工增加费、二次搬运费、冬雨季施工增加费、已完工程及设备保护费、工程定位复测费。
1.4 | 011601001001 |  | 简易脚手架 | 1.搭设脚手架、斜道、上料平台，铺设安全网，铺(翻)脚手板，转运、改制、维修维护，拆除、堆放、整理，外运、归库等
1.5 | 011601002001 |  | 垂直运输 | 1.垂直运输机械进出场及安拆，固定装置、基础制作、安装，行走式机械轨道的铺设、拆除，设备运转、使用等
本页小计
措施项目清单计价表
工程名称：江津区体育场看台防水及墙面修复项目 |  | 标段：江津区体育场看台防水及墙面修复项目 |  |  | 第 2 页 共 2 页
合计
说明：本表中措施清单项目均以“项”为单位。
注:1.措施项目清单费用构成详见表E.3.2，大型机械进出场及安拆费用组成见表E.3.4。 2.招标人编制工程量清单时，应根据工程项目特点对工作内容进行补充完善。 3.安全文明施工费按本市现行政策文件规定执行。 4.编制措施项目清单时，应在”以工程项目整体计算的措施项目“和”以单位工程分别计算的措施项目“中选择一种分类进行列项。

## E.4.1 其他项目清单计价表
其他项目清单计价表
工程名称：江津区体育场看台防水及墙面修复项目 |  | 标段：江津区体育场看台防水及墙面修复项目 |  |  |  | 第 1 页 共 1 页
序号 | 项目名称 |  | 暂估（暂定）金额（元） | 结算（确定）金额（元） | 调整金额± （元） |  | 备注
1 | 暂列金额 |  | 9400.345
2 | 专业工程暂估价
3 | 计日工
4 | 总承包服务费
5 | 合同中约定的其他项目
合 计 |  |  | 9400.345 |  |  |  | -

## E.4.2 暂列金额明细表
暂列金额明细表
工程名称：江津区体育场看台防水及墙面修复项目 |  |  | 标段：江津区体育场看台防水及墙面修复项目 |  |  | 第 1 页 共 1 页
序号 | 项目名称 | 计算基础 | 费率（%） | 暂定金额 （元） | 确定金额（元） |  | 调整金额± (元) | 备注
1 | 合同价格调整暂列金额
2 | 未确定工程暂列金额
2.1
3 | 未确定服务暂列金额
3.1
4 | 未确定其他暂列金额 |  |  | 9400.345
4.1 | 渣场费 |  |  | 1800.345 |  |  |  | 28.5元/m3
4.2 | 管道无法疏通，找到堵点，在堵点位置开挖后新作一个检查井 |  |  | 7600 |  |  |  | 7600元/项
本页小计 |  | - | - | 9400.345 |  |  |  | -
合 计 |  | - | - | 9400.345 |  |  |  | -
注：1 本表由招标人填写“暂定金额”总额，采用费率计价方式计算暂定金额的，应分别填写“计算基础”“费率”,并计算填写“暂定金额”;采用总价计价方式计算暂定金额的，可直接填写“暂定金额”； 2 投标人应将上述暂定金额填写并计入投标总价； 3 结算时应按合同约定计算并填写“确定金额”； 4 除招标文件规定或合同另有约定外，本表中暂列金额均不含增值税。

## 人工、材料、机械数量及价格汇总表
人工、材料、机械数量及价格汇总表
工程名称：江津区体育场看台防水及墙面修复项目 |  |  |  |  | 单位：元
序号 | 名称、规格及型号 | 计量 单位 | 数 量 | 单价 |  | 合价
第 1 页 共 1 页