## 表-04 单位工程招标控制价汇总表
表-04
单位工程招标控制价汇总表
工程名称：室外工程 |  |  | 第 1 页 共 1 页
序号 | 汇总内容 | 金额(元) |  | 其中：暂估价(元)
1 | 分部分项工程费 | 239458.98
1.1 | 拆除工程 | 3660.48
1.2 | D铺装及景观工程 | 235798.5
2 | 措施项目费 | 10379.75
2.1 | 其中：安全文明施工费 | 6663.76
3 | 其他项目费
4 | 规费 | 7342.26 |  | －
5 | 税金 | 25923.84 |  | －
投标报价合计=1+2+3+4+5 |  | 283,104.83
注：1.本表适用于单位工程招标控制价或投标报价的汇总，如无单位工程划分，单项工程也使用本表汇总。 2.分部分项工程、措施项目中暂估价中应填写材料、工程设备暂估价，其他项目中暂估价应填写专业工程暂估价。

## 表-08 措施项目汇总表
表-08
措施项目汇总表
工程名称：室外工程 |  |  | 第 1 页 共 1 页
序号 | 项目名称 | 金额(元)
|  | 合价 |  | 其中：暂估价
1 | 施工技术措施项目
2 | 施工组织措施项目 | 10379.75
2.1 | 其中：安全文明施工费 | 6663.76
2.2 | 建设工程竣工档案编制费 | 172.99
措施项目费合计=1+2 |  | 10379.75

## 表-09 分部分项工程项目清单计价表
表-09
分部分项工程项目清单计价表
工程名称：室外工程 | [5 empty] | 第 1 页 共 4 页
序号 | 项目编码 | 项目名称 | 项目特征 | 计量单位 | 工程量 |  | 金额（元）
[7 empty] | 综合单价 | 合价 | 其中:暂估价
拆除工程
1 | 011607002001 | 拆除原操场硅PU饰面层 | [项目特征] 1.种类:硅PU饰面层 2.场内运距:综合考虑 [工作内容] 1.拆除 2.控制扬尘 3.清理 4.场内运输 | m2 | 1963.01 |  | 1.31
2 | 011707B07003 | 建筑垃圾清运10km | [项目特征] 1.运输距离:10km 2.弃渣费:投标人自行考虑 [工作内容] 1.运输 2.弃渣 | m3 | 9.82 |  | 108.47
3 | 011707B07004 | 建筑垃圾清运增运1km | [项目特征] 1.运输距离:1km [工作内容] 1.运输 2.弃渣 | m3 | 9.82 |  | 2.42
| D | 铺装及景观工程
1 | 040204002001 | 600*300*30芝麻灰花岗石地面 | [项目特征] 1.结合层:30厚1:3干硬性水泥砂浆结合层 2.块料品种、规格:600*300*20花岗石（颜色按设计综合考虑） [工作内容] 1.砂浆拌合 2.块料铺设 | m2 | 120.37 |  | 109.02
本页小计
表-09
分部分项工程项目清单计价表
工程名称：室外工程 | [5 empty] | 第 2 页 共 4 页
序号 | 项目编码 | 项目名称 | 项目特征 | 计量单位 | 工程量 |  | 金额（元）
[7 empty] | 综合单价 | 合价 | 其中:暂估价
2 | 040204003001 | 现浇透水彩色水泥混凝土面层 | [项目特征] 1.无色透明密封（双丙聚安脂密封处理，进口固化剂） 2.40厚6-8粒径C30透水露骨料（颜色甲方确定） 3.60厚6-8粒径C30透水露骨料 [工作内容] 1.模板制作、安装、拆除 2.基础、垫层铺筑 3.混凝土拌和、运输、浇筑 4.基层拉毛清扫 | m2 | 1842.64 |  | 103.25
3 | 040201020001 | 100mm厚碎石 | [项目特征] 1.厚度:100mm 2.材料品种、规格及比例:碎石 [工作内容] 1.材料拌和、运输 2.铺设 3.压实 | m3 | 12.04 |  | 218.14
4 | 040204002002 | 100厚C20素砼垫层 | [项目特征] 1.厚度:100mm厚 2.基础、垫层：材料品种、厚度:C20商品砼 [工作内容] 1.基础、垫层铺筑 | m3 | 12.04 |  | 417.31
本页小计
表-09
分部分项工程项目清单计价表
工程名称：室外工程 | [5 empty] | 第 3 页 共 4 页
序号 | 项目编码 | 项目名称 | 项目特征 | 计量单位 | 工程量 |  | 金额（元）
[7 empty] | 综合单价 | 合价 | 其中:暂估价
5 | 040203007001 | C25混凝土地面修复 | [项目特征] 1.混凝土强度等级:C25 2.厚度:15cm [工作内容] 1.模板制作、安装、拆除 2.混凝土拌和、运输、浇筑 3.压痕或刻防滑槽 4.伸缝 5.缩缝 6.路面养护 | m2 | 30 |  | 71.07
6 | 050305006001 | 花池坐凳 | [项目特征] 1.主体材料、规格:1：2.5水泥砂浆标砖砌筑 2.抹灰厚度、规格:1：2.5水泥砂浆抹面 3.基层材料、规格:25厚板栗色水磨石 4.面层材料、规格:4cm厚菠萝格防腐木 5.高度:550mm 6.直径:花池坐凳内径 1.2 米 7.其它:满足设计要求 [工作内容] 1.桌凳制作 2.桌凳运输 3.桌凳安装 4.砂浆制作、运输 | 个 | 6 |  | 2346.96
7 | 040204007001 | 树池砌筑 | [项目特征] 1.材料品种、规格:1000x300x150 芝麻灰花岗石路缘石,机切面，倒角20x20 2.砂浆配合比:20厚1:3干硬性透水水泥砂浆 [工作内容] 1.砂浆拌合 2.树池砌筑 | m | 64 |  | 124.82
本页小计
表-09
分部分项工程项目清单计价表
工程名称：室外工程 | [5 empty] | 第 4 页 共 4 页
序号 | 项目编码 | 项目名称 | 项目特征 | 计量单位 | 工程量 |  | 金额（元）
[7 empty] | 综合单价 | 合价 | 其中:暂估价
8 | 040204004001 | 砼路边石（利旧） | [项目特征] 1.材料品种、规格:砼路边石 [工作内容] 1.侧(平、缘)石安砌 | m | 30.32 |  | 18.8
本页小计
合 计

## 表-10 施工组织措施项目清单计价表
表-10
施工组织措施项目清单计价表
工程名称：室外工程 | [6 empty] | 第 1 页 共 2 页
序号 | 项目编码 | 项目名称 | 计算 基础 | 费率 (%) | 金额 (元) | 调整 费率 (%) |  | 调整后 金额 (元) | 备注
1 | 041109B24001 | 组织措施费 | (分部分项人工费+分部分项机械费+技术措施人工费+技术措施机械费-机械（爆破）土石方人工费-机械（爆破）土石方机械费-机械（爆破）土石方人工费-机械（爆破）土石方机械费-人工土石方人工费-人工土石方技术措施人工费-人工土石方机械费-人工土石方技术措施机械费)+(机械（爆破）土石方人工费+机械（爆破）土石方机械费+机械（爆破）土石方人工费+机械（爆破）土石方机械费)*0.048/费率+(人工土石方人工费+人工土石方技术措施人工费)*0.0222/费率 | 5.53 | 3543
2 | 041109001001 | 安全文明施工费 | 6663.76 |  | 6663.76
3 | 041109B23001 | 建设工程竣工档案编制费 | (分部分项人工费+分部分项机械费+技术措施人工费+技术措施机械费-机械（爆破）土石方人工费-机械（爆破）土石方机械费-机械（爆破）土石方人工费-机械（爆破）土石方机械费-人工土石方人工费-人工土石方技术措施人工费-人工土石方机械费-人工土石方技术措施机械费)+(机械（爆破）土石方人工费+机械（爆 | 0.27 | 172.99
注：1.计算基础和费用标准按本市有关费用定额或文件执行。 2.根据施工方案计算的措施费，可不填写“计算基础”和“费率”的数值，只填写“金额”数值，但应在备注栏说明施工 方案出处或计算方法。
表-10
施工组织措施项目清单计价表
工程名称：室外工程 | [6 empty] | 第 2 页 共 2 页
序号 | 项目编码 | 项目名称 | 计算 基础 | 费率 (%) | 金额 (元) | 调整 费率 (%) |  | 调整后 金额 (元) | 备注
破）土石方机械费+机械（爆破）土石方人工费+机械（爆破）土石方机械费)*0.002/费率+(人工土石方人工费+人工土石方技术措施人工费)*0.0019/费率
合 计 |  |  |  |  | 10379.75

## 表-12 规费、税金项目计价表
表-12
规费、税金项目计价表
工程名称：室外工程 |  |  |  | 第 1 页 共 1 页
序号 | 项目名称 | 计算基础 | 费率(%) |  | 金额（元）
1 | 规费 | 专业工程规费（人+机）+机械（爆破）土石方规费（人+机）*0.072/费率+人工土石方规费（人）*0.082/费率 | 11.46 |  | 7342.26
2 | 税金 | 2.1 + 2.2 + 2.3 |  |  | 25923.84
2.1 | 增值税 | 分部分项工程费+措施项目费+其他项目费+规费-甲供材料费 | 9 |  | 23146.29
2.2 | 附加税 | 增值税 | 12 |  | 2777.55
2.3 | 环境保护税 | 按实计算
合计 |  |  |  |  | 33266.1