## 表-04 单位工程招标控制价汇总表
表-04
单位工程招标控制价汇总表
工程名称：建筑工程 |  |  | 第 1 页 共 1 页
序号 | 汇总内容 | 金额(元) |  | 其中：暂估价(元)
1 | 分部分项工程费 | 32199.95
1.1 | A拆除工程 | 3454.77
1.2 | 屋面及防水工程 | 28745.18
2 | 措施项目费 | 1719.74
2.1 | 其中：安全文明施工费 | 1120.39
3 | 其他项目费
4 | 规费 | 745.31 |  | －
5 | 税金 | 3494.23 |  | －
投标报价合计=1+2+3+4+5 |  | 38,159.23
注：1.本表适用于单位工程招标控制价或投标报价的汇总，如无单位工程划分，单项工程也使用本表汇总。 2.分部分项工程、措施项目中暂估价中应填写材料、工程设备暂估价，其他项目中暂估价应填写专业工程暂估价。

## 表-08 措施项目汇总表
表-08
措施项目汇总表
工程名称：建筑工程 |  |  | 第 1 页 共 1 页
序号 | 项目名称 | 金额(元)
|  | 合价 |  | 其中：暂估价
1 | 施工技术措施项目
2 | 施工组织措施项目 | 1719.74
2.1 | 其中：安全文明施工费 | 1120.39
2.2 | 建设工程竣工档案编制费 | 24.84
措施项目费合计=1+2 |  | 1719.74

## 表-09 分部分项工程项目清单计价表
表-09
分部分项工程项目清单计价表
工程名称：建筑工程 | [5 empty] | 第 1 页 共 2 页
序号 | 项目编码 | 项目名称 | 项目特征 | 计量单位 | 工程量 |  | 金额（元）
[7 empty] | 综合单价 | 合价 | 其中:暂估价
| A | 拆除工程
1 | 011607001001 | 屋面刚性层拆除 | [项目特征] 1.刚性层厚度:60mm 2.场内运距:综合考虑 [工作内容] 1.拆除 2.控制扬尘 3.清理 4.建渣下楼 5.场内运输 | m2 | 203.19 |  | 10.35
2 | 011707B07001 | 建筑垃圾清运10km | [项目特征] 1.运输距离:10km 2.弃渣费:投标人自行考虑 [工作内容] 1.运输 2.弃渣 | m3 | 12.19 |  | 108.47
3 | 011707B07002 | 建筑垃圾清运增运1km | [项目特征] 1.运输距离:1km [工作内容] 1.运输 2.弃渣 | m3 | 12.19 |  | 2.42
屋面及防水工程
1 | 011101006001 | 屋面水泥砂浆找平层20mm厚 | [项目特征] 1.找平层厚度:20mm 2.砂浆种类及配合比:1:2.5水泥砂浆 [工作内容] 1.基层清理 2.抹找平层 3.材料运输 | m2 | 203.19 |  | 22.3
本页小计
表-09
分部分项工程项目清单计价表
工程名称：建筑工程 | [5 empty] | 第 2 页 共 2 页
序号 | 项目编码 | 项目名称 | 项目特征 | 计量单位 | 工程量 |  | 金额（元）
[7 empty] | 综合单价 | 合价 | 其中:暂估价
2 | 010902001001 | 3mmSBS改性沥青卷材 | [项目特征] 1.卷材品种、规格、厚度:3mmSBS改性沥青卷材 2.防水层数:1遍 3.防水层做法:热熔法 [工作内容] 1.基层处理 2.刷底油 3.铺油毡卷材、接缝 | m2 | 239.71 |  | 37.56
3 | 011101006002 | 屋面水泥砂浆保护层20mm厚 | [项目特征] 1.保护层厚度:20mm 2.砂浆种类及配合比:1:2.5水泥砂浆 [工作内容] 1.基层清理 2.抹找平层 3.材料运输 | m2 | 239.71 |  | 22.3
4 | 010515003001 | 钢筋网片 | [项目特征] 1.钢筋种类、规格:综合考虑 [工作内容] 1.钢筋网制作、运输 2.钢筋网安装 3.焊接(绑扎) | t | 0.53 |  | 5083.81
5 | 011101007001 | 屋面刚性层C25 40mm厚 | [项目特征] 1.混凝土种类:商品砼 2.混凝土强度:C25 [工作内容] 1.基层处理 2.混凝土制作、运输、铺筑、养护 | m2 | 203.19 |  | 35.29
本页小计
合 计

## 表-10 施工组织措施项目清单计价表
表-10
施工组织措施项目清单计价表
工程名称：建筑工程 | [6 empty] | 第 1 页 共 2 页
序号 | 项目编码 | 项目名称 | 计算 基础 | 费率 (%) | 金额 (元) | 调整 费率 (%) |  | 调整后 金额 (元) | 备注
1 | 011707B16001 | 组织措施费 | (分部分项人工费+分部分项机械费+技术措施人工费+技术措施机械费-机械（爆破）土石方人工费-机械（爆破）土石方机械费-机械（爆破）土石方人工费-机械（爆破）土石方机械费-人工土石方人工费-人工土石方技术措施人工费-人工土石方机械费-人工土石方技术措施机械费)+(机械（爆破）土石方人工费+机械（爆破）土石方机械费+机械（爆破）土石方人工费+机械（爆破）土石方机械费)*0.048/费率+(人工土石方人工费+人工土石方技术措施人工费)*0.0222/费率 | 5.55 | 574.51
2 | 011707001001 | 安全文明施工费 | 1120.39 |  | 1120.39
3 | 011707B15001 | 建设工程竣工档案编制费 | (分部分项人工费+分部分项机械费+技术措施人工费+技术措施机械费-机械（爆破）土石方人工费-机械（爆破）土石方机械费-机械（爆破）土石方人工费-机械（爆破）土石方机械费-人工土石方人工费-人工土石方技术措施人工费-人工土石方机械费-人工土石方技术措施机械费)+(机械（爆破）土石方人工费+机械（爆 | 0.24 | 24.84
注：1.计算基础和费用标准按本市有关费用定额或文件执行。 2.根据施工方案计算的措施费，可不填写“计算基础”和“费率”的数值，只填写“金额”数值，但应在备注栏说明施工 方案出处或计算方法。
表-10
施工组织措施项目清单计价表
工程名称：建筑工程 | [6 empty] | 第 2 页 共 2 页
序号 | 项目编码 | 项目名称 | 计算 基础 | 费率 (%) | 金额 (元) | 调整 费率 (%) |  | 调整后 金额 (元) | 备注
破）土石方机械费+机械（爆破）土石方人工费+机械（爆破）土石方机械费)*0.002/费率+(人工土石方人工费+人工土石方技术措施人工费)*0.0019/费率
合 计 |  |  |  |  | 1719.74

## 表-12 规费、税金项目计价表
表-12
规费、税金项目计价表
工程名称：建筑工程 |  |  |  | 第 1 页 共 1 页
序号 | 项目名称 | 计算基础 | 费率(%) |  | 金额（元）
1 | 规费 | 专业工程规费（人+机）+机械（爆破）土石方规费（人+机）*0.072/费率+人工土石方规费（人）*0.082/费率 | 7.2 |  | 745.31
2 | 税金 | 2.1 + 2.2 + 2.3 |  |  | 3494.23
2.1 | 增值税 | 分部分项工程费+措施项目费+其他项目费+规费-甲供材料费 | 9 |  | 3119.85
2.2 | 附加税 | 增值税 | 12 |  | 374.38
2.3 | 环境保护税 | 按实计算
合计 |  |  |  |  | 4239.54