## 边坡规范
1剖面
岩体重度r(KN/m3) | 岩墙高度H(m) | 主动岩石压力系数Ka | 墙背与水平面夹角α(°) | 岩体表面与水平面夹角β(°) | 岩体等效内摩擦角φ(°)
25 | 14 | 0.0010889 | 125 | 10 | 52
岩石对墙背的摩擦角δ(°)查表得 | 滑裂面与水平面夹角θ(°) | 岩体粘聚力c(KPa) | 地表均布荷载标准值q(KN/m2) | η=2c/rH | Kq=1+2qsinαcosβ/rHsin(α+β)
52 | 9 | 0 | 0 | 0 | 1
主动岩石压力标准值(KN/m)E主动=0.5*r*H2*Ka | 侧压力修正系数β1 | 修正后岩土压力 |  |  |  |  | 墙背与水平面夹角α(°)
2.6679 | 1 | 2.6679 |  |  |  |  | .=180-坡角
岩体重度r(KN/m3) | 岩墙高度H(m) | 主动岩石压力系数Ka | 墙背与水平面夹角α(°) | 岩体表面与水平面夹角β(°) | 外倾结构面内摩擦角φs(°) |  | 岩石对墙背的摩擦角δ(°)查表得
25 | 14 | -0.52427 | 125 | 10 | 20 |  | .=边坡规范6.2.3
岩石与墙背的摩擦角δ(°)=0.33~0.5φ | 外倾结构面视倾角θ(°)或破裂角45+0.5*φ | 外倾结构面粘聚力cs(KPa) | 地表均布荷载标准值q(KN/m2) | η=2cs/rH | Kq=1+2qsinαcosβ/rHsin(α+β)
26 | 58 | 50 | 0 | 0.28571 | 1
主动岩石压力标准值(KN/m)E主动=0.5*r*H2*Ka | 侧压力修正系数β2 | 修正后岩土压力
-1284.4714 | 1 | -1284.4714
剖面 | 结构面长度 | 重度 | 角度 | 面积 | C
1 | 12.3 | 25 | 20 | 40 | 50
内摩擦角 | 下滑力 | 抗滑力 | 外荷载 | 外荷载分布宽度 | 稳定系数
20 | 342.0201 | 957.0201 | 0 | 0 | 2.7981
安全系数 | 剩余下滑力 | 水平力
1.3 | -512.394 | -481.4928
2.6679
临时边坡验收荷截
横向间距Sxj | 竖向间距Syj | 锚杆倾角 | 坡高 | 支挡水平力Eah | 侧压力修正系数β2 | 1.2
2.5 | 2.5 | 20 | 14 | 2.648 | 1 | 1.6774
标准组合时的支挡水平力Eah | 高度折减系数 | 边坡eah | 岩质轴向拉力Nak | 杆体抗拉安全系数 | 钢筋抗拉强度设计值
2.648 | 0.9 | 0.21016 | 1.3978 | 2 | 360000
锚孔直径 | 锚固体与地层粘结力frbk | 锚固体抗拔安全系数 | 钢筋直径m | 钢筋与砂浆粘结强度fb | 粘结强度折减系数
0.09 | 300 | 2.4 | 0.028 | 2100 | 1
钢筋根数 | 钢筋面积(平方毫米) | 锚孔锚固段长度 | 钢筋锚固段长度
0.012618 | 7.7655 | 0.03957 | 1.44