## 封-2 招标控制价-1
| 重庆文化艺术职业学院（重庆艺术学校）综合教学实训楼室外边坡治理 |  |  |  |  | 工程 | 封-2
招标控制价
招标控制价 | (小写)： | 495487.25
(大写)： |  | 肆拾玖万伍仟肆佰捌拾柒元贰角伍分
其中:安全文明施工费用(小写): |  |  | 11662.84
(大写)： |  |  | 壹万壹仟陆佰陆拾贰元捌角肆分
招 标 人： |  |  |  | 工程造价 咨 询 人：
| (单位盖章) |  |  |  | (单位资质专用章)
法定代表人 或其授权人： | {招标人信息\法定代表人} |  |  | 法定代表人 或其授权人：
| (签字或盖) |  |  |  | (签字或盖章)
编 制 人： |  |  |  | 审 核 人：
| (造价人员签字盖专用章) |  |  |  | (造价工程师签字盖专用章)

## 表-02 建设项目招标控制价汇总表
表-02
建设项目招标控制价汇总表
工程名称：重庆文化艺术职业学院（重庆 艺术学校）综合教学实训楼室外边坡治理 工程 |  |  |  |  | 第 1 页 共 1 页
序号 | 单项工程名称 | 金 额 (元) | 其 中
|  |  | 暂估价 (元) | 安全文明 施工费 (元) |  | 规 费 (元)
1 | 重庆文化艺术职业学院（重庆艺 术学校）综合教学实训楼室外边 坡治理工程 | 495487.25 |  | 11662.84 |  | 12601.57
合 计 |  | 495487.25 |  | 11662.84 |  | 12601.57
注：本表适用于建设项目招标控制价或投标报价的汇总。暂估价包括分部分项工程中的暂估价和专业工程暂估价。

## 表-03 单项工程招标控制价汇总表
表-03
单项工程招标控制价汇总表
工程名称：重庆文化艺术职业学院（重庆 艺术学校）综合教学实训楼室外边坡治理 工程 |  |  |  |  | 第 1 页 共 1 页
序号 | 单位工程名称 | 金 额 （元） | 其 中
|  |  | 暂估价 （元） | 安全文明 施工费 （元） |  | 规 费 （元）
1 | 边坡治理工程 | 495487.25 |  | 11662.84 |  | 12601.57
合 计 |  | 495487.25 |  | 11662.84 |  | 12601.57
注：本表适用于单项工程招标控制价或投标报价的汇总。暂估价包括分部分项工程中的暂估价和专业工程暂估价。

## 封-2 招标控制价
封-2 | 边坡治理工程 | [5 empty] | 工程
招标控制价
招标控制价 |  | (小写): | 495,487.25
|  | (大写): | 肆拾玖万伍仟肆佰捌拾柒元贰角伍分
其中:安全文明施工费(小写): |  |  |  | 11662.84
(大写): |  |  |  | 壹万壹仟陆佰陆拾贰元捌角肆分
招 标 人： |  |  |  |  | 工程造价 咨 询 人：
|  |  | (单位盖章) |  |  | (单位资质专用章)
法定代理人 或其授权人： |  |  |  |  | 法定代理人 或其授权人：
|  |  | (签字或盖章) |  |  | (签字或盖章)
编 制 人： |  |  |  |  | 复 核 人：
|  |  | (造价人员签字盖专用章) |  |  | (造价工程师签字盖专用章)
时间： 年 月 日

## 表-04 单位工程招标控制价汇总表
表-04
单位工程招标控制价汇总表
工程名称：边坡治理工程 |  |  | 第 1 页 共 1 页
序号 | 汇总内容 | 金额(元) |  | 其中：暂估价(元)
1 | 分部分项工程费 | 404559.49
1.1 | 边坡支护 | 221693.84
1.2 | 附属工程 | 182865.65
2 | 措施项目费 | 32954.54
2.1 | 其中：安全文明施工费 | 11662.84
3 | 其他项目费
4 | 规费 | 12601.57 |  | －
5 | 税金 | 45371.65 |  | －
投标报价合计=1+2+3+4+5 |  | 495,487.25
注：1.本表适用于单位工程招标控制价或投标报价的汇总，如无单位工程划分，单项工程也使用本表汇总。 2.分部分项工程、措施项目中暂估价中应填写材料、工程设备暂估价，其他项目中暂估价应填写专业工程暂估价。

## 表-08 措施项目汇总表
表-08
措施项目汇总表
工程名称：边坡治理工程 |  |  | 第 1 页 共 1 页
序号 | 项目名称 | 金额(元)
|  | 合价 |  | 其中：暂估价
1 | 施工技术措施项目 | 15031.82
2 | 施工组织措施项目 | 17922.72
2.1 | 其中：安全文明施工费 | 11662.84
2.2 | 建设工程竣工档案编制费 | 340.73
措施项目费合计=1+2 |  | 32954.54

## 表-09 分部分项工程项目清单计价表
表-09
分部分项工程项目清单计价表
工程名称：边坡治理工程 | [5 empty] | 第 1 页 共 6 页
序号 | 项目编码 | 项目名称 | 项目特征 | 计量单位 | 工程量 |  | 金额（元）
[7 empty] | 综合单价 | 合价 | 其中:暂估价
边坡支护
1 | 040302008001 | 挂网喷射10cm厚C25混凝土 | [项目特征] 1.部位:边坡 2.厚度:100mm 3.泄水孔材料种类:泄水孔PVC管Φ100mm 4.混凝土(砂浆)类别、强度等级:商品砼C25 5.运输方式、浇筑方式:综合考虑 6.有无钢筋(素喷/网喷):网喷，钢筋Φ8@200单层双向钢筋网，Φ14横向钢筋框条。具体做法详图纸 7.伸缩缝设置、材料:详设计、沥青玛蹄脂嵌缝 8.其他:含表土、抛填土、建筑垃圾、孤石、地上附着物等所有不合格填料 [工作内容] 1.修正边坡 2.混凝土(砂浆)制作、运输、喷射、养护 3.钻排水孔、安装排水管 4.喷射施工平台搭设、拆除 5.回弹料清理、运弃 | m2 | 813.52 |  | 151.68 | 123394.71
本页小计 | [7 empty] | 123394.71
表-09
分部分项工程项目清单计价表
工程名称：边坡治理工程 | [5 empty] | 第 2 页 共 6 页
序号 | 项目编码 | 项目名称 | 项目特征 | 计量单位 | 工程量 |  | 金额（元）
[7 empty] | 综合单价 | 合价 | 其中:暂估价
2 | 040302006001 | Φ20锚杆 | [项目特征] 1.地层情况:根据设计及地勘综合考虑 2.锚杆(索)类型、部位:Φ20钢筋 3.钻孔直径、深度:钻孔直径90mm，钻孔深度详设计 4.杆体材料品种、规格、数量:按设计图纸要求 5.浆液种类、强度等级:M30水泥浆高压注浆 6.其他:满足设计及规范要求 [工作内容] 1.钻孔、浆液制作、运输、压浆 2.锚杆(索)制作、安装 3.张拉锚固 4.锚杆(索)施工平台搭设、拆除 | m | 1000.5 |  | 98.25 | 98299.13
附属工程
本页小计 | [7 empty] | 98299.13
表-09
分部分项工程项目清单计价表
工程名称：边坡治理工程 | [5 empty] | 第 3 页 共 6 页
序号 | 项目编码 | 项目名称 | 项目特征 | 计量单位 | 工程量 |  | 金额（元）
[7 empty] | 综合单价 | 合价 | 其中:暂估价
1 | 011503001001 | 成品铝合金栏杆 | [项目特征] 1.扶手材料种类、规格:60*40*3铝管，具体详设计 2.栏杆材料种类、规格:25*25*2铝管，具体详设计 3.高度:1.3m 4.栏板材料种类、规格、颜色:咖色铝合金，具体详设计 5.横杆，立柱材料种类、规格、颜色:40*40*3铝管，具体详设计 6.固定配件种类:200*200*5镀锌钢板，M6膨胀螺栓固定，具体详设计 7.防护材料种类:满足设计及规范要求 8.其他:满足设计及规范要求 [工作内容] 1.制作 2.运输 3.安装 4.刷防护材料 | m | 131.48 |  | 374 | 49173.52
本页小计 | [7 empty] | 49173.52
表-09
分部分项工程项目清单计价表
工程名称：边坡治理工程 | [5 empty] | 第 4 页 共 6 页
序号 | 项目编码 | 项目名称 | 项目特征 | 计量单位 | 工程量 |  | 金额（元）
[7 empty] | 综合单价 | 合价 | 其中:暂估价
2 | 011503001002 | 成品高压铁塔围栏栏杆 | [项目特征] 1.扶手材料种类、规格:50*30*3铝方管，管面深咖啡色氟碳漆 2.栏杆材料种类、规格:50*20*2铝方管，管面深咖啡色氟碳漆 3.立柱材料种类、规格、颜色:100*100*3铝方管，管面深咖啡色氟碳漆 4.高度:1.9米 5.固定配件种类:满足设计及规范要求 6.防护材料种类:满足设计及规范要求 7.其他:满足设计及规范要求 [工作内容] 1.制作 2.运输 3.安装 4.刷防护材料 | m | 216 |  | 594 | 128304
本页小计 | [7 empty] | 128304
表-09
分部分项工程项目清单计价表
工程名称：边坡治理工程 | [5 empty] | 第 5 页 共 6 页
序号 | 项目编码 | 项目名称 | 项目特征 | 计量单位 | 工程量 |  | 金额（元）
[7 empty] | 综合单价 | 合价 | 其中:暂估价
3 | 010501003001 | C20混凝土栏杆基础 | [项目特征] 1.混凝土种类:商品砼 2.混凝土强度等级:C20 3.模板:综合考虑 4.混凝土运输、浇筑方式:综合考虑 5.土壤类别、挖土深度、开挖方式、场内运距:综合考虑 6.密实度要求、填方材料品种、填方粒径要求:满足设计及规范要求 7.填方来源、运距:综合考虑（含二次及多次转运） 8.其他:满足设计及规范要求 [工作内容] 1.模板及支撑制作、安装、拆除、堆放、运输及清理模内杂物、刷隔离剂等 2.混凝土制作、运输、浇筑、振捣、养护 | m3 | 1.94 |  | 677.46 | 1314.27
4 | 010516002001 | 预埋铁件 | [项目特征] 1.钢材种类:综合考虑 2.规格:详设计 3.铁件尺寸:200*200*8镀锌钢板，4根HRB400φ10钢筋 4.其他:满足设计及规范要求 [工作内容] 1.螺栓、铁件制作、运输 2.螺栓、铁件安装 | t | 0.202 |  | 7581.86 | 1531.54
本页小计 | [7 empty] | 2845.81
表-09
分部分项工程项目清单计价表
工程名称：边坡治理工程 | [5 empty] | 第 6 页 共 6 页
序号 | 项目编码 | 项目名称 | 项目特征 | 计量单位 | 工程量 |  | 金额（元）
[7 empty] | 综合单价 | 合价 | 其中:暂估价
5 | 011609001001 | 栏杆拆除 | [项目特征] 1.栏杆(板)的高度:综合考虑 2.栏杆、栏板种类:金属栏杆 3.场内运距:综合考虑 4.其他:运至业主指定位置存放 [工作内容] 1.拆除 2.控制扬尘 3.清理 4.场内运输 | m | 216 |  | 11.77 | 2542.32
本页小计 | [7 empty] | 2542.32
合 计 | [7 empty] | 404559.49

## 表-10 施工组织措施项目清单计价表
表-10
施工组织措施项目清单计价表
工程名称：边坡治理工程 | [6 empty] | 第 1 页 共 2 页
序号 | 项目编码 | 项目名称 | 计算 基础 | 费率 (%) | 金额 (元) | 调整 费率 (%) |  | 调整后 金额 (元) | 备注
1 | 041109B24001 | 组织措施费 | (分部分项人工费+分部分项机械费+技术措施人工费+技术措施机械费-机械（爆破）土石方人工费-机械（爆破）土石方机械费-机械（爆破）土石方人工费-机械（爆破）土石方机械费-人工土石方人工费-人工土石方技术措施人工费-人工土石方机械费-人工土石方技术措施机械费)+(机械（爆破）土石方人工费+机械（爆破）土石方机械费+机械（爆破）土石方人工费+机械（爆破）土石方机械费)*0.048/费率+(人工土石方人工费+人工土石方技术措施人工费)*0.0222/费率 | 5.39 | 5919.15
2 | 041109001001 | 安全文明施工费 | 税前合计 | 2.66 | 11662.84
3 | 041109B23001 | 建设工程竣工档案编制费 | (分部分项人工费+分部分项机械费+技术措施人工费+技术措施机械费-机械（爆破）土石方人工费-机械（爆破）土石方机械费-机械（爆破）土石方人工费-机械（爆破）土石方机械费-人工土石方人工费-人工土石方技术措施人工费-人工土石方机械费-人工土石方技术措施机械费)+(机械（爆破）土石方人工费+机械（爆 | 0.31 | 340.73
注：1.计算基础和费用标准按本市有关费用定额或文件执行。 2.根据施工方案计算的措施费，可不填写“计算基础”和“费率”的数值，只填写“金额”数值，但应在备注栏说明施工 方案出处或计算方法。
表-10
施工组织措施项目清单计价表
工程名称：边坡治理工程 | [6 empty] | 第 2 页 共 2 页
序号 | 项目编码 | 项目名称 | 计算 基础 | 费率 (%) | 金额 (元) | 调整 费率 (%) |  | 调整后 金额 (元) | 备注
破）土石方机械费+机械（爆破）土石方人工费+机械（爆破）土石方机械费)*0.002/费率+(人工土石方人工费+人工土石方技术措施人工费)*0.0019/费率
合 计 |  |  |  |  | 17922.72

## 表-12 规费、税金项目计价表
表-12
规费、税金项目计价表
工程名称：边坡治理工程 |  |  |  | 第 1 页 共 1 页
序号 | 项目名称 | 计算基础 | 费率(%) |  | 金额（元）
1 | 规费 | 专业工程规费（人+机）+机械（爆破）土石方规费（人+机）*0.072/费率+人工土石方规费（人）*0.082/费率 | 11.46 |  | 12601.57
2 | 税金 | 2.1 + 2.2 + 2.3 |  |  | 45371.65
2.1 | 增值税 | 分部分项工程费+措施项目费+其他项目费+规费-甲供材料费 | 9 |  | 40510.4
2.2 | 附加税 | 增值税 | 12 |  | 4861.25
2.3 | 环境保护税 | 按实计算
合计 |  |  |  |  | 57973.22