## Sheet1
表-09
分部分项工程项目清单计价表（全费用）
工程名称：重庆市荣昌区职业教育中心2、3、4、8号楼栏杆排危以及更换空调外机百叶 | [5 empty] | 第 1 页 共 2 页
序号 | 项目编码 | 项目名称 | 项目特征 | 计量单位 | 工程量 |  | 金额（元）
[7 empty] | 综合单价 | 合价 | 其中:暂估价
1 | 011503001001 | 金属扶手、栏杆、栏板 | [项目特征] 1.扶手材料种类、规格:304不锈钢 2.栏杆材料种类、规格:304不锈钢栏杆立柱间距不大于120cm，竖管间距不大于11cm，竖管长度不低于80cm 3.全费用单价:包括不限于：施工所需的人工、材料、机械、措施费、管理费、利润、规费、税金等以及拆除、运输、处理建渣费用等 4.满足设计规范及要求 5.同时满足安装示意图要求 [工作内容] 1.制作 2.运输 3.安装 4.刷防护材料 | m | 900 |  | 318
2 | 011609001001 | 原栏杆拆除 | [项目特征] 1.栏杆、栏板种类:原栏杆拆除 2.全费用单价:包括不限于：施工所需的人工、材料、机械、措施费、管理费、利润、规费、税金等以及拆除、运输、处理建渣费用等 3.满足设计规范及要求 [工作内容] 1.拆除 2.控制扬尘 3.清理 4.场内运输 5.旧栏杆运至学校指定地方 6.垃圾外运 | m | 900 |  | 13.49
本页小计
表-09
分部分项工程项目清单计价表（全费用）
工程名称：荣昌区职业教育中心2、3、4、8 号楼百叶及栏杆更换项目 | [5 empty] | 第 2 页 共 2 页
序号 | 项目编码 | 项目名称 | 项目特征 | 计量单位 | 工程量 |  | 金额（元）
[7 empty] | 综合单价 | 合价 | 其中:暂估价
3 | 011610002001 | 金属门窗拆除 | [项目特征] 1.门窗洞口尺寸:拆除百叶 2.全费用单价:包括不限于：施工所需的人工、材料、机械、措施费、管理费、利润、规费、税金等以及拆除、运输、处理建渣费用等 3.满足设计规范及要求 [工作内容] 1.拆除 2.控制扬尘 3.清理 4.场内运输 5.旧百叶窗运至学校指定地方 6.垃圾外运 | m2 | 200 |  | 19.82
4 | 010807003001 | 金属百叶窗 | [项目特征] 1.框、扇材质:百叶窗边框采用25*38mm矩管，采用75型百叶片，叶片间距2.5-3.0cm，材质全部采用铝合金型材，边框和叶片壁厚实测不小于0.7mm 2.全费用单价:包括不限于：施工所需的人工、材料、机械、措施费、管理费、利润、规费、税金等以及拆除、运输、处理建渣费用等 3.满足设计规范及要求 4.同时满足安装示意图要求 [工作内容] 1.窗安装 2.五金安装 | m2 | 200 |  | 180
本页小计
合 计