## 方案
育才中学九龙园校区车库车辆识别系统清单
配置清单
序号 | 产品类别 | 品牌 | 型号 | 技术规格 | 单位 | 数量 | 备注 | 图片
1 | 出入口抓拍显示一体机 | 海康威视 | DS-TMC405-ES(LED) | 1、支持400万像素高清摄像机； 2、★视频亮度自适应功能：支持根据光源亮度变化,将视频图像亮度自动调节至正常显示。 3、强光抑制功能检查：具有强光抑制功能。 4、倾斜车牌识别功能检查：支持识别视频中机动车车牌水平倾斜程度45度范围内的车牌号码。 5、★异常车牌识别功能检查:支持对部分污损车牌、部分遮挡车牌进行识别。 6、大角度车牌识别功能检查：支持相机法线与行车方向角度小于70度以内的大角度畸变成像的车牌识别功能。 7、★车标识别功能检查:样机在实时记录通行车辆同时，具备识别车标功能。 8、车辆子品牌识别功能检查：样机在实时记录通行车辆同时,具备识别车辆子品牌功能。 9、防跟车功能检查:支持视频防跟车、雷达/线圈防跟车两种模式,对于连续过车的场景,可实现跟车不落杆。 10、LED补光灯功能检查：样机内置 LED 灯,对图片及视频进行补光,同时支持根据环境光亮度,自动控制 LED 灯亮灭及亮度调节;亮度等级 0~100可调;LED 灯可以根据配置的时间点正常亮灭;LED 灯可以根据配置的预设值正常亮灭。 带★的需提供制造厂商的检测报告，并加盖制造商公章。 | 台 | 2 | 2个门分别装一套（有485和232双接口解决和伸缩门的对接
2 | 出入口道闸（包含防砸系统） | 海康威视 | DS-TMG40G-L(R)(L)(5.2M)(含雷达) | 1、直流广告道闸(小机芯) 2、叶片轴承传动翻转，灵活可靠 3、主梁异形结构，壁厚加强，抗风等级极高 4、导光版灯箱，画面效果均匀 5、杆件组合包装，便于安装 6、侧方离合，手摇方便 7、压力电波，安全可靠 8、具备多种接口，您可接入红外线、地感及收费系统； 9、数码管显示，内容丰富; 10、编码器定位方式，定位精确，反应迅速，调试简便； 11、栅栏转页可做广告画面，箱体门也可做广告画面 12、配手摇柄，停电或故障时，实现手动开启/关闭闸杆； 13、延时自动关门，配合地感或红外等外接保护装置，实现无人值守; | 台 | 1 | 式方便后续旁边做了物理隔离后有效管控，同时配备雷达和进口电机，提升产品的使用效果和使用寿命
3 | 出入口管理软件 | 海康威视 | iSecure Center-Education (DS)-PMS | 1、出入口车辆放行管理特性，赠送4个车道授权，超出4个车道后，超出部分额外收费2000元/车道。 2、出入口有混行车道、潮汐车道的情况下，需占用2个车道的授权 | 台 | 1
4 | 千兆交换机 | 海康威视 | DS-3E0510SP-SE | 提供8个千兆PoE电口，1个千兆电口，1个千兆光口 交换容量 20 Gbps 包转发率 14.88 Mpps 支持IEEE 802.3at/af 端口最大供电功率：30 W 整机最大供电功率：60 W 支持6 KV防浪涌 支持PoE输出功率管理 千兆网络接入设计 线速转发、无阻塞设计 存储转发交换方式 坚固式高强度金属外壳 无风扇设计 工作温度：0°C~40°C 安装方式：桌面式可壁挂 | 台 | 1
5 | 地感线圈 | 国优 | BV1*0.75 | 车辆检测专用 | 米 | 200
6 | 电源线 | 国优 | RVV3*2.5 | 护套线 | 米 | 200
7 | 网络线 | 普天 | 六类非屏蔽双绞线 |  | 米 | 200
8 | PVC辅材 |  |  | PVC管及配件，开槽等 | 批 | 1
备注： | 需接入到原校园的安防平台内统一管理。