## 封-2 招标控制价
封-2 | 重庆市铁路中学B区篮球场改造项目 | [5 empty] | 工程
招标控制价
招标控制价 |  | (小写): | 325,566.83
|  | (大写): | 叁拾贰万伍仟伍佰陆拾陆元捌角叁分
其中:安全文明施工费(小写): |  |  |  | 7663.23
(大写): |  |  |  | 柒仟陆佰陆拾叁元贰角叁分
招 标 人： |  |  |  |  | 工程造价 咨 询 人：
|  |  | (单位盖章) |  |  | (单位资质专用章)
法定代理人 或其授权人： |  |  |  |  | 法定代理人 或其授权人：
|  |  | (签字或盖章) |  |  | (签字或盖章)
编 制 人： |  |  |  |  | 复 核 人：
|  |  | (造价人员签字盖专用章) |  |  | (造价工程师签字盖专用章)
时间： 年 月 日

## 表-04 单位工程招标控制价汇总表
表-04
单位工程招标控制价汇总表
工程名称：重庆市铁路中学B区篮球场改造项目 |  |  | 第 1 页 共 1 页
序号 | 汇总内容 | 金额(元) |  | 其中：暂估价(元)
1 | 分部分项工程费 | 282413.22
1.1 | 1维修工程 | 282413.22
2 | 措施项目费 | 9571.35
2.1 | 其中：安全文明施工费 | 7663.23
3 | 其他项目费
4 | 规费 | 3770.18 |  | －
5 | 税金 | 29812.08 |  | －
投标报价合计=1+2+3+4+5 |  | 325,566.83
注：1.本表适用于单位工程招标控制价或投标报价的汇总，如无单位工程划分，单项工程也使用本表汇总。 2.分部分项工程、措施项目中暂估价中应填写材料、工程设备暂估价，其他项目中暂估价应填写专业工程暂估价。

## 表-08 措施项目汇总表
表-08
措施项目汇总表
工程名称：重庆市铁路中学B区篮球场改造项目 |  |  | 第 1 页 共 1 页
序号 | 项目名称 | 金额(元)
|  | 合价 |  | 其中：暂估价
2 | 施工组织措施项目 | 9571.35
2.1 | 其中：安全文明施工费 | 7663.23
2.2 | 建设工程竣工档案编制费 | 88.83
措施项目费合计=1+2 |  | 9571.35

## 表-09 分部分项工程项目清单计价表
表-09
分部分项工程项目清单计价表
工程名称：重庆市铁路中学B区篮球场改造项目 | [5 empty] | 第 1 页 共 1 页
序号 | 项目编码 | 项目名称 | 项目特征 | 计量单位 | 工程量 |  | 金额（元）
[7 empty] | 综合单价 | 合价 | 其中:暂估价
| 1 | 维修工程
1 | 011103002001 | 8mm厚硅PU颗粒面层【含划线】 | [项目特征] 1.基层处理:现状地面平整，对不满足设计要求部位进行打磨处理 2.混凝土伸缩缝:沥青砂浆，松木条嵌缝 3.面层材料品种、规格、颜色:8mm硅PU颗粒胶垫蓝色（5mm弹性层+2mm厚加强层+1mm耐磨防滑层） 4.划线材料品种、规格:白色聚氨酯油漆，端线宽度50mm，边线宽度100mm，具体详设计 5.其他 :满足国家规定学校塑胶运动场建设标准以及设计图纸和规范要求 [工作内容] 1.基层清理 2.面层铺贴 3.压缝条装钉 4.材料运输 5.划线 | m2 | 2238 |  | 126.19 | 282413.22
本页小计 | [7 empty] | 282413.22
合 计 | [7 empty] | 282413.22

## 表-12 规费、税金项目计价表
表-12
规费、税金项目计价表
工程名称：重庆市铁路中学B区篮球场改造项目 |  |  |  | 第 1 页 共 1 页
序号 | 项目名称 | 计算基础 | 费率(%) |  | 金额（元）
1 | 规费 | 专业工程规费（人+机）+机械（爆破）土石方规费（人+机）*0.072/费率+人工土石方规费（人）*0.082/费率 | 11.46 |  | 3770.18
2 | 税金 | 2.1 + 2.2 + 2.3 |  |  | 29812.08
2.1 | 增值税 | 分部分项工程费+措施项目费+其他项目费+规费-甲供材料费 | 9 |  | 26617.93
2.2 | 附加税 | 增值税 | 12 |  | 3194.15
2.3 | 环境保护税 | 按实计算
合计 |  |  |  |  | 33582.26