## 封-2 招标控制价
封-2 | 荣昌区安富五福中心小学教室地面地胶、门窗等校舍维修项目
招标控制价
招标控制价 |  | (小写): | 149,983.48元
|  | (大写): | 壹拾肆万玖仟玖佰捌拾叁元肆角捌分
招 标 人： |  |  |  | 工程造价 咨 询 人：
|  |  | (单位盖章) |  | (单位资质专用章)
法定代理人 或其授权人： |  |  |  | 法定代理人 或其授权人：
|  |  | (签字或盖章) |  | (签字或盖章)
编 制 人： |  |  |  | 复 核 人：
|  |  | (造价人员签字盖专用章) |  | (造价工程师签字盖专用章)
时间： 年 月 日

## 表-04 单位工程招标控制价汇总表
表-04
单位工程招标控制价汇总表
工程名称：荣昌区安富五福中心小学教室地面地胶、门窗等校舍维修项目 |  |  | 第 1 页 共 1 页
序号 | 汇总内容 | 金额(元) |  | 其中：暂估价(元)
1 | 分部分项工程费 | 149983.48
1.1 | 拆除工程 | 276.19
1.2 | A地面工程 | 88632.74
1.3 | 门窗工程 | 61074.55
2 | 措施项目费
3 | 其他项目费
4 | 其他项目安文费
5 | 其他项目税金 |  |  | －
投标报价合计=1+2+3+4+5 |  | 149,983.48
注：1.本表适用于单位工程招标控制价或投标报价的汇总，如无单位工程划分，单项工程也使用本表汇总。 2.分部分项工程、措施项目中暂估价中应填写材料、工程设备暂估价，其他项目中暂估价应填写专业工程暂估价。

## 表-09 分部分项工程项目清单计价表
表-09
分部分项工程项目清单计价表
工程名称：荣昌区安富五福中心小学教室地面地胶、门窗等校舍维修项目 | [5 empty] | 第 1 页 共 3 页
序号 | 项目编码 | 项目名称 | 项目特征 | 计量单位 | 工程量 |  | 金额（元）
[7 empty] | 综合单价 | 合价 | 其中:暂估价
拆除工程
1 | 011610002001 | 不锈钢窗拆除 | [项目特征] 1.室内高度:综合考虑 2.门窗洞口尺寸:综合考虑 3.场内运距:综合考虑 [工作内容] 1.拆除 2.控制扬尘 3.清理 4.场内运输 | m2 | 10.8 |  | 20.22
2 | 011707B07001 | 建筑垃圾清运1km | [项目特征] 1.运输距离:1km 2.弃渣费:投标人自行考虑 [工作内容] 1.运输 2.弃渣 | m3 | 0.54 |  | 104.18
3 | 011707B07002 | 建筑垃圾清运增运1km | [项目特征] 1.运输距离:增运1km [工作内容] 1.运输 2.弃渣 | m3 | 0.54 |  | 2.87
| A | 地面工程
1 | 011101005001 | PVC地胶地面 | [项目特征] 1.找平层砂浆配合比、厚度:5mm厚水泥基自流平砂浆 2.面层材料种类:2mm厚PVC地胶（同质透芯），所有收口地方要用环保防霉中性玻璃胶收口。 [工作内容] 1.基层处理 2.抹找平层 3.铺面层 | m2 | 705.45 |  | 125.64
本页小计
表-09
分部分项工程项目清单计价表
工程名称：荣昌区安富五福中心小学教室地面地胶、门窗等校舍维修项目 | [5 empty] | 第 2 页 共 3 页
序号 | 项目编码 | 项目名称 | 项目特征 | 计量单位 | 工程量 |  | 金额（元）
[7 empty] | 综合单价 | 合价 | 其中:暂估价
门窗工程
1 | 010802004001 | 钢制防盗门 | [项目特征] 1.门代号及洞口尺寸:M1021 2.采用热镀锌钢板，门扇钢板厚度≥1mm，门框钢板厚度≥1.2mm，符合《防盗安全门通用技术条件》标准 GB 17565-2007 ；提供国家质量监督检验机构提供的产品型式认证证书；: 3.钢质防火门五金件：根据安装位置，五金件采用优质不锈钢拉手；所有金属构件表面均进行防腐蚀处理，防腐层表面均匀、光滑、无露底。门合页转动灵活，在28N重力下门体均灵活转动90度。: 4.颜色：蓝色（提供样板供业主确定）: 5.结构胶美缝处理：安装完毕使用专用结构胶对门框与墙体之间缝隙进行美化处理。: 6.门框、扇材质:钢质防盗门，门高度2.0米，护窗高度0.4米，观察孔按现行规范规定安装安全玻璃。以现场测量为准。: [工作内容] 1.门安装 2.五金安装 | 樘 | 12 |  | 1116.38
本页小计
表-09
分部分项工程项目清单计价表
工程名称：荣昌区安富五福中心小学教室地面地胶、门窗等校舍维修项目 | [5 empty] | 第 3 页 共 3 页
序号 | 项目编码 | 项目名称 | 项目特征 | 计量单位 | 工程量 |  | 金额（元）
[7 empty] | 综合单价 | 合价 | 其中:暂估价
2 | 010807001001 | 铝合金推拉窗 | [项目特征] 1.窗代号及洞口尺寸:综合考虑 2.框、扇、玻璃材质:80系列铝合金厚1.4mm，5mm厚钢化白玻璃。含主材、五金配件、填缝材料 [工作内容] 1.窗安装 2.五金、玻璃安装 | m2 | 169.2 |  | 262.23
3 | 010401012001 | 零星砌砖 | [工作内容] 1.砂浆制作、运输 2.砌砖 3.刮缝 4.材料运输 | m3 | 2.59 |  | 736.1
4 | 011201001001 | 零星抹灰 | [项目特征] 1.底层厚度、砂浆配合比:水泥砂浆1:2 2.面层厚度、砂浆配合比:水泥砂浆1:3 [工作内容] 1.基层清理 2.砂浆制作、运输 3.底层抹灰 4.抹面层 5.抹装饰面 6.勾分格缝 | m2 | 10.8 |  | 73.97
5 | 011406001001 | 零星项目乳胶漆 | [项目特征] 1.腻子种类:普通 2.刮腻子遍数:2 3.油漆品种、刷漆遍数:乳胶漆 2遍 [工作内容] 1.基层清理 2.刮腻子 3.刷防护材料、油漆 | m2 | 21.6 |  | 27.93
本页小计
合 计