## 封-2 招标控制价
封-2 | 重庆市荣昌区古昌镇中心小学教学楼墙面改造项目
招标控制价
招标控制价 |  | (小写): | 150425.25
|  | (大写): | 壹拾伍万零肆佰贰拾伍元贰角伍分
其中:安全文明施工费(小写): |  |  |  | 4416.62
(大写): |  |  |  | 肆仟肆佰壹拾陆元陆角贰分
招 标 人： |  |  |  |  | 工程造价 咨 询 人：
|  |  | (单位盖章) |  |  | (单位资质专用章)
法定代理人 或其授权人： |  |  |  |  | 法定代理人 或其授权人：
|  |  | (签字或盖章) |  |  | (签字或盖章)
编 制 人： |  |  |  |  | 复 核 人：
|  |  | (造价人员签字盖专用章) |  |  | (造价工程师签字盖专用章)
时间： 年 月 日

## 表-08 措施项目汇总表
表-08
措施项目汇总表
工程名称：重庆市荣昌区古昌镇中心小学教学墙面改造项目 |  |  | 第 1 页 共 1 页
序号 | 项目名称 | 金额(元)
|  | 合价 |  | 其中：暂估价
1 | 施工技术措施项目
2 | 施工组织措施项目 | 7282.46
2.1 | 其中：安全文明施工费 | 4416.62
2.2 | 建设工程竣工档案编制费 | 118.79
措施项目费合计=1+2 |  | 7282.46

## 表-09 分部分项工程项目清单计价表
表-09
分部分项工程项目清单计价表
工程名称：重庆市荣昌区古昌镇中心小学教学墙面改造项目 | [5 empty] | 第 1 页 共 3 页
序号 | 项目编码 | 项目名称 | 项目特征 | 计量单位 | 工程量 |  | 金额（元）
[7 empty] | 综合单价 | 合价 | 其中:暂估价
| A | 建筑工程
1 | 011605002001 | 立面纸皮砖拆除 | [项目特征] 1.拆除的基层类型:砂浆层 2.饰面材料种类及厚度:纸皮砖 [工作内容] 1.拆除 2.控制扬尘 3.清理 4.场内运输 | m2 | 555.87 |  | 6.31 | 3507.54
2 | 010103002001 | 建筑垃圾外运 | [项目特征] 1.废弃料品种:建筑垃圾 2.运距:5km以内 [工作内容] 1.余方点装料运输至弃置点 | m3 | 16.68 |  | 85.53 | 1426.64
3 | 011201001001 | 外墙面抹灰 | [项目特征] 1.墙体类型:综合 2.底层厚度、砂浆配合比:1:2.5水泥砂浆 3.面层厚度、砂浆配合比:1:3水泥砂浆 [工作内容] 1.基层清理 2.砂浆制作、运输 3.底层抹灰 4.抹面层 5.抹装饰面 6.勾分格缝 | m2 | 555.87 |  | 35.28 | 19611.09
本页小计 | [7 empty] | 24545.27
表-09
分部分项工程项目清单计价表
工程名称：重庆市荣昌区古昌镇中心小学教学墙面改造项目 | [5 empty] | 第 2 页 共 3 页
序号 | 项目编码 | 项目名称 | 项目特征 | 计量单位 | 工程量 |  | 金额（元）
[7 empty] | 综合单价 | 合价 | 其中:暂估价
4 | 010903002001 | 墙面聚氨酯防水涂料 | [项目特征] 1.防水膜品种:聚氨酯防水涂料 2.涂膜厚度、遍数:2mm 3.增强材料种类:满足设计和规范及使用功能 [工作内容] 1.基层处理 2.刷基层处理剂 3.铺布、喷涂防水层 | m2 | 555.87 |  | 34.22 | 19021.87
5 | 010903003001 | 抗裂砂浆 | [项目特征] 1.砂浆厚度、配合比:抗裂砂浆 2.耐碱玻纤网格布规格:满足规范和使用功能 [工作内容] 1.基层处理 2.挂钢玻纤网格布 3.设置分格缝 4.砂浆制作、运输、摊铺、养护 | m2 | 555.87 |  | 21.71 | 12067.94
6 | 011406001001 | 外墙真石漆 | [项目特征] 1.腻子种类:成品腻子粉 防水型 2.刮腻子遍数:2 3.油漆品种、刷漆遍数:外墙真石漆 4.部位:外墙 [工作内容] 1.基层清理 2.刮腻子 3.刷防护材料、油漆 | m2 | 555.87 |  | 84.99 | 47243.39
本页小计 | [7 empty] | 78333.2
表-09
分部分项工程项目清单计价表
工程名称：重庆市荣昌区古昌镇中心小学教学墙面改造项目 | [5 empty] | 第 3 页 共 3 页
序号 | 项目编码 | 项目名称 | 项目特征 | 计量单位 | 工程量 |  | 金额（元）
[7 empty] | 综合单价 | 合价 | 其中:暂估价
7 | 011701002001 | 外脚手架 | [项目特征] 1.搭设方式:满足规范要求 2.搭设高度:20米以内 3.脚手架材质:满足规范要求 [工作内容] 1.场内、场外材料搬运 2.搭、拆脚手架、斜道、上料平台 3.安全网的铺设 4.拆除脚手架后材料的堆放 | m2 | 597.88 |  | 21.62 | 12926.17
本页小计 | [7 empty] | 12926.17
合 计 | [7 empty] | 115804.64

## 表-10 施工组织措施项目清单计价表
表-10
施工组织措施项目清单计价表
工程名称：重庆市荣昌区古昌镇中心小学教学墙面改造项目 | [6 empty] | 第 1 页 共 2 页
序号 | 项目编码 | 项目名称 | 计算 基础 | 费率 (%) | 金额 (元) | 调整 费率 (%) |  | 调整后 金额 (元) | 备注
1 | 011707B16001 | 组织措施费 | (分部分项人工费+分部分项机械费+技术措施人工费+技术措施机械费-机械（爆破）土石方人工费-机械（爆破）土石方机械费-机械（爆破）土石方人工费-机械（爆破）土石方机械费-人工土石方人工费-人工土石方技术措施人工费-人工土石方机械费-人工土石方技术措施机械费)+(机械（爆破）土石方人工费+机械（爆破）土石方机械费+机械（爆破）土石方人工费+机械（爆破）土石方机械费)*0.048/费率+(人工土石方人工费+人工土石方技术措施人工费)*0.0222/费率 | 5.55 | 2747.05
2 | 011707001001 | 安全文明施工费 | 税前合计 | 3.34 | 4416.62
3 | 011707B15001 | 建设工程竣工档案编制费 | (分部分项人工费+分部分项机械费+技术措施人工费+技术措施机械费-机械（爆破）土石方人工费-机械（爆破）土石方机械费-机械（爆破）土石方人工费-机械（爆破）土石方机械费-人工土石方人工费-人工土石方技术措施人工费-人工土石方机械费-人工土石方技术措施机械费)+(机械（爆破）土石方人工费+机械（爆 | 0.24 | 118.79
注：1.计算基础和费用标准按本市有关费用定额或文件执行。 2.根据施工方案计算的措施费，可不填写“计算基础”和“费率”的数值，只填写“金额”数值，但应在备注栏说明施工 方案出处或计算方法。
表-10
施工组织措施项目清单计价表
工程名称：重庆市荣昌区古昌镇中心小学教学墙面改造项目 | [6 empty] | 第 2 页 共 2 页
序号 | 项目编码 | 项目名称 | 计算 基础 | 费率 (%) | 金额 (元) | 调整 费率 (%) |  | 调整后 金额 (元) | 备注
破）土石方机械费+机械（爆破）土石方人工费+机械（爆破）土石方机械费)*0.002/费率+(人工土石方人工费+人工土石方技术措施人工费)*0.0019/费率
合 计 |  |  |  |  | 7282.46

## 表-11 其他项目清单计价汇总表
表-11
其他项目清单计价汇总表
工程名称：重庆市荣昌区古昌镇中心小学教学墙面改造项目 |  |  |  | 第 1 页 共 1 页
序号 | 项目名称 | 计量单位 | 金额(元) |  | 备注
1 | 暂列金额 | 项 | 10000 |  | 明细详见 表-11-1
2 | 暂估价 | 项
2.1 | 材料(工程设备)暂估价 | 项 | -- |  | 明细详见 表-11-2
2.2 | 专业工程暂估价 | 项 |  |  | 明细详见 表-11-3
3 | 计日工 | 项 |  |  | 明细详见 表-11-4
4 | 总承包服务费 | 项 |  |  | 明细详见 表-11-5
5 | 索赔与现场签证 | 项 |  |  | 明细详见 表-11-6
合 计 |  |  | 10000
注：材料、设备暂估单价进入清单项目综合单价，此处不汇总。

## 表-11-1 暂列金额明细表
表-11-1
暂列金额明细表
工程名称：重庆市荣昌区古昌镇中心小学教学墙面改造项目 |  |  |  | 第 1 页 共 1 页
序号 | 项目名称 | 计量单位 | 暂定金额(元) |  | 备注
1 | 不可预见费用 |  | 10000 |  | 包括内墙面局部改造
合 计 |  |  | 10000 |  | —
注：此表由招标人填写，如不能详列，也可只列暂列金额总额，投标人应将上述暂列金额计入投标总价中。