## 表-04 单位工程招标控制价汇总表
表-04
单位工程招标控制价汇总表
工程名称：安装工程 |  |  | 第 1 页 共 1 页
序号 | 汇总内容 | 金额(元) |  | 其中：暂估价(元)
1 | 分部分项工程费 | 576390.2
1.1 | C安装工程 | 576390.2
2 | 措施项目费 | 945.59
2.1 | 其中：安全文明施工费 | 602.52
3 | 其他项目费 | 40000 |  | 40000
4 | 规费 | 514.61 |  | －
5 | 税金 | 62279.32 |  | －
投标报价合计=1+2+3+4+5 |  | 680,129.72 |  | 40000
注：1.本表适用于单位工程招标控制价或投标报价的汇总，如无单位工程划分，单项工程也使用本表汇总。 2.分部分项工程、措施项目中暂估价中应填写材料、工程设备暂估价，其他项目中暂估价应填写专业工程暂估价。

## 表-08 措施项目汇总表
表-08
措施项目汇总表
工程名称：安装工程 |  |  | 第 1 页 共 1 页
序号 | 项目名称 | 金额(元)
|  | 合价 |  | 其中：暂估价
2 | 施工组织措施项目 | 945.59
2.1 | 其中：安全文明施工费 | 602.52
2.2 | 建设工程竣工档案编制费 | 54.89
措施项目费合计=1+2 |  | 945.59

## 表-09 分部分项工程项目清单计价表
表-09
分部分项工程项目清单计价表
工程名称：安装工程 | [5 empty] | 第 1 页 共 11 页
序号 | 项目编码 | 项目名称 | 项目特征 | 计量单位 | 工程量 |  | 金额（元）
[7 empty] | 综合单价 | 合价 | 其中:暂估价
| C | 安装工程
1 | 030113002001 | 谷物干燥机搬迁 | [项目特征] 1.名称:谷物干燥机 2.型号:详设计 3.质量:详设计，投标人应详细踏勘现场后报价 4.工作内容:从拆除点拆除设备后，需要运输至项目安装，全程需保护措施到位，不得损坏设备 5.设备尺寸:详设计 6.其它:安装后需要试运行，确保机械完好以及安装到位，其它未尽说明详设计 7.运输距离:详设计 [工作内容] 1.本体安装 2.二次灌浆 3.单机试运转 4.补刷(喷)油漆 | 台 | 3 |  | 28900 | 86700
本页小计 | [7 empty] | 86700
表-09
分部分项工程项目清单计价表
工程名称：安装工程 | [5 empty] | 第 2 页 共 11 页
序号 | 项目编码 | 项目名称 | 项目特征 | 计量单位 | 工程量 |  | 金额（元）
[7 empty] | 综合单价 | 合价 | 其中:暂估价
2 | 030113002002 | 顶部刮板输送机搬迁 | [项目特征] 1.名称:谷物干燥机 2.型号:详设计 3.质量:详设计，投标人应详细踏勘现场后报价 4.工作内容:从拆除点拆除设备后，需要运输至项目安装，全程需保护措施到位，不得损坏设备 5.设备尺寸:详设计 6.其它:安装后需要试运行，确保机械完好以及安装到位，其它未尽说明详设计 7.运输距离:详设计 [工作内容] 1.本体安装 2.二次灌浆 3.单机试运转 4.补刷(喷)油漆 | 台 | 1 |  | 9500 | 9500
本页小计 | [7 empty] | 9500
表-09
分部分项工程项目清单计价表
工程名称：安装工程 | [5 empty] | 第 3 页 共 11 页
序号 | 项目编码 | 项目名称 | 项目特征 | 计量单位 | 工程量 |  | 金额（元）
[7 empty] | 综合单价 | 合价 | 其中:暂估价
3 | 030113002003 | 出粮刮板输送机搬迁 | [项目特征] 1.名称:谷物干燥机 2.型号:详设计 3.质量:详设计，投标人应详细踏勘现场后报价 4.工作内容:从拆除点拆除设备后，需要运输至项目安装，全程需保护措施到位，不得损坏设备 5.设备尺寸:详设计 6.其它:安装后需要试运行，确保机械完好以及安装到位，其它未尽说明详设计 7.运输距离:详设计 [工作内容] 1.本体安装 2.二次灌浆 3.单机试运转 4.补刷(喷)油漆 | 台 | 1 |  | 9500 | 9500
4 | 030113002004 | 烘干脉冲机 | [项目特征] 1.名称:烘干脉冲机 2.设备材料:Q235 3.滤袋数量:350 4.滤袋长度:2400mm 5.设计处理风量:38000m3/h 6.过滤面积:316.5m2 7.过滤风速:2m/min 8.单电磁阀耗气量:0.24m3/min 9.喷吹压力:0.5-0.6MPa [工作内容] 1.本体安装 2.二次灌浆 3.单机试运转 4.补刷(喷)油漆 | 台 | 3 |  | 75000 | 225000
本页小计 | [7 empty] | 234500
表-09
分部分项工程项目清单计价表
工程名称：安装工程 | [5 empty] | 第 4 页 共 11 页
序号 | 项目编码 | 项目名称 | 项目特征 | 计量单位 | 工程量 |  | 金额（元）
[7 empty] | 综合单价 | 合价 | 其中:暂估价
5 | 030113002005 | 刮板输送机 12m | [项目特征] 1.名称:刮板输送机 2.功率:5.5kw 3.吨位:40t/h 4.其它:刮板采用高强聚酯材质，壁厚碳钢4mm，国标电机，采用链板输粮，盖板厚1mm 5.长度:12m [工作内容] 1.本体安装 2.二次灌浆 3.单机试运转 4.补刷(喷)油漆 | 台 | 2 |  | 14000 | 28000
6 | 030113002006 | 气动闸门 | [项目特征] 1.名称:气动闸门 2.型号:气缸SC63*550-S，缸径63mm，最大行程550mm. [工作内容] 1.本体安装 2.二次灌浆 3.单机试运转 4.补刷(喷)油漆 | 台 | 5 |  | 2000 | 10000
本页小计 | [7 empty] | 38000
表-09
分部分项工程项目清单计价表
工程名称：安装工程 | [5 empty] | 第 5 页 共 11 页
序号 | 项目编码 | 项目名称 | 项目特征 | 计量单位 | 工程量 |  | 金额（元）
[7 empty] | 综合单价 | 合价 | 其中:暂估价
7 | 030113002007 | 输送机 5m | [项目特征] 1.名称:输送机 2.功率:4Kw 3.吨位:30t/h 4.其它:方管结构50*50*2.5mm，国标电机，黑色人字纹环形输送带四线五胶、带宽600mm 5.长度:5m [工作内容] 1.本体安装 2.二次灌浆 3.单机试运转 4.补刷(喷)油漆 | 套 | 1 |  | 6500 | 6500
8 | 030113002012 | 输送机 15m | [项目特征] 1.名称:输送机 2.功率:4Kw 3.吨位:30t/h 4.其它:方管结构50*50*2.5mm，国标电机，黑色人字纹环形输送带四线五胶、带宽600mm 5.长度:15m [工作内容] 1.本体安装 2.二次灌浆 3.单机试运转 4.补刷(喷)油漆 | 套 | 1 |  | 16500 | 16500
本页小计 | [7 empty] | 23000
表-09
分部分项工程项目清单计价表
工程名称：安装工程 | [5 empty] | 第 6 页 共 11 页
序号 | 项目编码 | 项目名称 | 项目特征 | 计量单位 | 工程量 |  | 金额（元）
[7 empty] | 综合单价 | 合价 | 其中:暂估价
9 | 030113002009 | 输送机 28m | [项目特征] 1.名称:输送机 2.功率:≥5.5kw，电压380V 3.吨位:≥50t/h 4.其它:带宽600mm，聚酯绿色环保环形强力胶带，织物层4层，覆胶层厚度:上3mm、下1. 5mm；方管结构50*50*2.5mm焊接而成，减速比:1:11；骨架型整体式结构，摆线针轮减速机 5.长度:28m [工作内容] 1.本体安装 2.二次灌浆 3.单机试运转 4.补刷(喷)油漆 | 套 | 1 |  | 30000 | 30000
10 | 030113002013 | 输送机 29m | [项目特征] 1.名称:输送机 2.功率:≥5.5kw，电压380V 3.吨位:≥50t/h 4.其它:带宽600mm，聚酯绿色环保环形强力胶带，织物层4层，覆胶层厚度:上3mm、下1. 5mm；方管结构50*50*2.5mm焊接而成，减速比:1:11；骨架型整体式结构，摆线针轮减速机 5.长度:29m [工作内容] 1.本体安装 2.二次灌浆 3.单机试运转 4.补刷(喷)油漆 | 套 | 1 |  | 31000 | 31000
本页小计 | [7 empty] | 61000
表-09
分部分项工程项目清单计价表
工程名称：安装工程 | [5 empty] | 第 7 页 共 11 页
序号 | 项目编码 | 项目名称 | 项目特征 | 计量单位 | 工程量 |  | 金额（元）
[7 empty] | 综合单价 | 合价 | 其中:暂估价
11 | 030113002014 | 输送机 31m | [项目特征] 1.名称:输送机 2.功率:≥5.5kw，电压380V 3.吨位:≥50t/h 4.其它:带宽600mm，聚酯绿色环保环形强力胶带，织物层4层，覆胶层厚度:上3mm、下1. 5mm；方管结构50*50*2.5mm焊接而成，减速比:1:11；骨架型整体式结构，摆线针轮减速机 5.长度:31m [工作内容] 1.本体安装 2.二次灌浆 3.单机试运转 4.补刷(喷)油漆 | 套 | 1 |  | 33000 | 33000
12 | 030113002008 | 永磁变频螺杆空压机 | [项目特征] 1.名称:永磁变频螺杆空压机 2.技术参数:SPPV-20A(15KW) 产气量2.3m³/0.8Mpa/Min，含储气罐容积1m³/0.8Mpa [工作内容] 1.本体安装 2.二次灌浆 3.单机试运转 4.补刷(喷)油漆 | 台 | 1 |  | 21200 | 21200
本页小计 | [7 empty] | 54200
表-09
分部分项工程项目清单计价表
工程名称：安装工程 | [5 empty] | 第 8 页 共 11 页
序号 | 项目编码 | 项目名称 | 项目特征 | 计量单位 | 工程量 |  | 金额（元）
[7 empty] | 综合单价 | 合价 | 其中:暂估价
13 | 030113002015 | 分散盘 | [项目特征] 1.名称:分散盘 2.技术参数:600直径，电机1.5KW，配减速机 [工作内容] 1.本体安装 2.二次灌浆 3.单机试运转 4.补刷(喷)油漆 | 台 | 3 |  | 5500 | 16500
14 | 030408001001 | WDZB-YJY-5*6m2电力电缆 | [项目特征] 1.名称:WDZB-YJY电力电缆 2.规格:5-6m2 3.材质:详设计 4.敷设方式、部位:详设计 5.电压等级(kV):详设计 [工作内容] 1.电缆敷设 2.揭(盖)盖板 | m | 100 |  | 35.46 | 3546
15 | 030408001002 | WDZB-YJY-5*10m2电力电缆 | [项目特征] 1.名称:WDZB-YJY电力电缆 2.规格:5*10m2 3.材质:详设计 4.敷设方式、部位:详设计 5.电压等级(kV):详设计 [工作内容] 1.电缆敷设 2.揭(盖)盖板 | m | 200 |  | 61.1 | 12220
本页小计 | [7 empty] | 32266
表-09
分部分项工程项目清单计价表
工程名称：安装工程 | [5 empty] | 第 9 页 共 11 页
序号 | 项目编码 | 项目名称 | 项目特征 | 计量单位 | 工程量 |  | 金额（元）
[7 empty] | 综合单价 | 合价 | 其中:暂估价
16 | 030408001003 | WDZB-YJY-5*16m2电力电缆 | [项目特征] 1.名称:WDZB-YJY电力电缆 2.型号:5*16mm2 3.规格:详设计 4.材质:详设计 5.敷设方式、部位:详设计 6.电压等级(kV):详设计 [工作内容] 1.电缆敷设 2.揭(盖)盖板 | m | 25 |  | 96.12 | 2403
17 | 030404017001 | 700*1700mm配电箱 | [项目特征] 1.规格:700*1700mm配电箱 2.基础形式、材质、规格:详设计 3.接线端子材质、规格:详设计 4.端子板外部接线材质、规格:详设计 5.其他:内配250A断路器1台，3P63A断路器3台，40A断路器3台，32A断路器5台，接触器32 3台，接触器25 5台，电压表1个，电流表3个，其它未尽说明详设计 [工作内容] 1.本体安装 2.基础型钢制作、安装 3.焊、压接线端子 4.补刷(喷)油漆 5.接地 | 台 | 1 |  | 6800 | 6800
本页小计 | [7 empty] | 9203
表-09
分部分项工程项目清单计价表
工程名称：安装工程 | [5 empty] | 第 10 页 共 11 页
序号 | 项目编码 | 项目名称 | 项目特征 | 计量单位 | 工程量 |  | 金额（元）
[7 empty] | 综合单价 | 合价 | 其中:暂估价
18 | 030609003001 | 不锈钢出粮溜管 DN160*3mm | [项目特征] 1.名称:不锈钢出粮溜管 2.规格:Φ160*3mm 3.连接方式:详设计 4.支架形式、材质:详设计 [工作内容] 1.管路敷设 2.伴热管伴热或电伴热 3.管道脱脂 4.支架制作、安装 5.焊口酸洗钝化 | m | 60 |  | 162.92 | 9775.2
19 | 030609003002 | 玻璃出粮溜管 DN160*3mm | [项目特征] 1.名称:玻璃出粮溜管 2.规格:Φ160*3mm 3.连接方式:详设计 4.支架形式、材质:详设计 [工作内容] 1.管路敷设 2.伴热管伴热或电伴热 3.管道脱脂 4.支架制作、安装 5.焊口酸洗钝化 | m | 30 |  | 140 | 4200
20 | 030411003001 | 桥架 | [项目特征] 1.名称:桥架 2.型号:详设计 3.规格:150*150mm 4.材质:详设计 5.类型:详设计 6.接地方式:详设计 [工作内容] 1.本体安装 2.接地 | m | 200 |  | 70.23 | 14046
本页小计 | [7 empty] | 28021.2
表-09
分部分项工程项目清单计价表
工程名称：安装工程 | [5 empty] | 第 11 页 共 11 页
合 计 | [7 empty] | 576390.2

## 表-09 施工技术措施项目清单计价表
表-09
施工技术措施项目清单计价表
工程名称：安装工程 | [5 empty] | 第 1 页 共 1 页
序号 | 项目编码 | 项目名称 | 项目特征 | 计量单位 | 工程量 |  | 金额（元）
[7 empty] | 综合单价 | 合价 | 其中:暂估价
本页小计
合 计

## 表-10 施工组织措施项目清单计价表
表-10
施工组织措施项目清单计价表
工程名称：安装工程 | [6 empty] | 第 1 页 共 2 页
序号 | 项目编码 | 项目名称 | 计算 基础 | 费率 (%) | 金额 (元) | 调整 费率 (%) |  | 调整后 金额 (元) | 备注
1 | 031302B02001 | 组织措施费 | (分部分项人工费+技术措施人工费-机械（爆破）土石方人工费-机械（爆破）土石方技术措施人工费-人工土石方人工费-人工土石方技术措施人工费)+(机械（爆破）土石方人工费+机械（爆破）土石方机械费+机械（爆破）土石方技术措施人工费+机械（爆破）土石方技术措施机械费)*0.048/费率+(人工土石方人工费+人工土石方技术措施人工费)*0.0222/费率 | 10.08 | 288.18
2 | 031302001001 | 安全文明施工费 | 分部分项人工费+人工价差_预算+技术措施人工费+技术措施人工价差_预算 | 19.23 | 602.52
3 | 031302B03001 | 建设工程竣工档案编制费 | (分部分项人工费+技术措施人工费-机械（爆破）土石方人工费-机械（爆破）土石方技术措施人工费-人工土石方人工费-人工土石方技术措施人工费)+(机械（爆破）土石方人工费+机械（爆破）土石方机械费+机械（爆破）土石方技术措施人工费+机械（爆破）土石方技术措施机械费)*0.002/费率+(人工土石方人工费+人工土石方技术措施人工费)*0.0019/费率 | 1.92 | 54.89
注：1.计算基础和费用标准按本市有关费用定额或文件执行。 2.根据施工方案计算的措施费，可不填写“计算基础”和“费率”的数值，只填写“金额”数值，但应在备注栏说明施工 方案出处或计算方法。
表-10
施工组织措施项目清单计价表
工程名称：安装工程 | [6 empty] | 第 2 页 共 2 页
合 计 |  |  |  |  | 945.59

## 表-11 其他项目清单计价汇总表
表-11
其他项目清单计价汇总表
工程名称：安装工程 |  |  |  | 第 1 页 共 1 页
序号 | 项目名称 | 计量单位 | 金额(元) |  | 备注
1 | 暂列金额 | 项 |  |  | 明细详见 表-11-1
2 | 暂估价 | 项 | 40000
2.1 | 材料(工程设备)暂估价 | 项 | -- |  | 明细详见 表-11-2
2.2 | 专业工程暂估价 | 项 | 40000 |  | 明细详见 表-11-3
3 | 计日工 | 项 |  |  | 明细详见 表-11-4
4 | 总承包服务费 | 项 |  |  | 明细详见 表-11-5
5 | 索赔与现场签证 | 项 |  |  | 明细详见 表-11-6
合 计 |  |  | 40000
注：材料、设备暂估单价进入清单项目综合单价，此处不汇总。

## 表-11-2 材料(工程设备)暂估单价及调整表
表-11-2
材料（工程设备）暂估单价及调整表
工程名称：安装工程 | [9 empty] | 第 1 页 共 1 页
序号 | 材料(工程设备) 名称、规格、型号 | 计量单位 | 数量 |  | 暂估价(元) |  | 调整价(元) |  | 差额±(元) |  |  | 备注
|  |  | 暂估 数量 | 实际 数量 | 单价 | 合价 | 单价 | 合价 | 单价 |  | 合价
注：1. 此表由招标人填写“暂估单价”，并在备注栏说明暂估价的材料、工程设备拟用在哪些清单项目上，投标人应将上述材料、工程设备暂估单价计入工程量清单综合单价报价中。 2. 材料包括原材料、燃料、构配件以及按规定应计入建筑安装工程造价的设备。

## 表-11-3 专业工程暂估价及结算价表
表-11-3
专业工程暂估价及结算价表
工程名称：安装工程 | [5 empty] | 第 1 页 共 1 页
序号 | 专业工程名称 | 工程内容 | 暂估金额 （元） | 结算金额 (元) | 差额 ±(元) |  | 备注
1 | 刮板输送机平台 |  | 20000
2 | 清理筛 |  | 20000
合 计 |  |  | 40000 |  |  |  | —
注： 此表由招标人填写，投标人应将上述专业工程暂估价计入投标总价中。结算时按合同约定结算金额填写。

## 表-12 规费、税金项目计价表
表-12
规费、税金项目计价表
工程名称：安装工程 |  |  |  | 第 1 页 共 1 页
序号 | 项目名称 | 计算基础 | 费率(%) |  | 金额（元）
1 | 规费 | 专业工程规费（人）+机械（爆破）土石方规费（人+机）*0.072/费率+人工土石方规费（人）*0.082/费率 | 18 |  | 514.61
2 | 税金 | 2.1 + 2.2 + 2.3 |  |  | 62279.32
2.1 | 增值税 | 分部分项工程费+措施项目费+其他项目费+规费-甲供材料费 | 9 |  | 55606.54
2.2 | 附加税 | 增值税 | 12 |  | 6672.78
2.3 | 环境保护税 | 按实计算
合计 |  |  |  |  | 62793.93

## 人材机价差表
人材机价差表
工程名称：安装工程 | [7 empty] | 第 1 页 共 2 页
序号 | 编码 | 材料名称 | 规格 | 单位 | 数量 | 预算价(元) | 市场价(元) |  | 价差(元) | 价差合计(元) | 备注
1 | 000500040 | 电工综合工 |  | 工日 | 22.8708 | 125 | 137 |  | 12 | 274.45
2 | 补充材料001@1 | 谷物干燥机运输费{超长，需要重型货车，85公里） |  | 台 | 3 |  | 1700 |  | 1700 | 5100
3 | 补充材料001@2 | 顶部刮板输送机运输费{中型，85公里） |  | 台 | 1 |  | 1000 |  | 1000 | 1000
4 | 补充材料001@3 | 出粮刮板输送机运输费{中型，85公里） |  | 台 | 1 |  | 1000 |  | 1000 | 1000
5 | 补充材料002@1 | 谷物干燥机吊装费+转卸费 |  | 台 | 3 |  | 1200 |  | 1200 | 3600
6 | 补充材料002@2 | 顶部刮板输送机吊装费+转卸费 |  | 台 | 1 |  | 500 |  | 500 | 500
7 | 补充材料002@3 | 出粮刮板输送机吊装费+转卸费 |  | 台 | 1 |  | 500 |  | 500 | 500
8 | 补充材料003@1 | 谷物干燥机拆除、安装费用 |  | 台 | 3 |  | 26000 |  | 26000 | 78000
9 | 补充材料003@2 | 顶部刮板输送机拆除、安装费用 |  | 台 | 1 |  | 8000 |  | 8000 | 8000
10 | 补充材料003@3 | 出粮刮板输送机拆除、安装费用 |  | 台 | 1 |  | 8000 |  | 8000 | 8000
11 | 补充材料004@1 | 烘干脉冲机 |  | 台 | 3 |  | 75000 |  | 75000 | 225000
12 | 补充材料005@1 | 刮板输送机 12m |  | 台 | 2 |  | 14000 |  | 14000 | 28000
13 | 补充材料006@1 | 气动闸门 |  | 台 | 5 |  | 2000 |  | 2000 | 10000
14 | 补充材料007@2 | 输送机 28m |  | 套 | 1 |  | 30000 |  | 30000 | 30000
15 | 补充材料007@4 | 输送机 5m |  | 套 | 1 |  | 6500 |  | 6500 | 6500
16 | 补充材料007@5 | 输送机 15m |  | 套 | 1 |  | 16500 |  | 16500 | 16500
17 | 补充材料007@6 | 输送机 29m |  | 套 | 1 |  | 31000 |  | 31000 | 31000
18 | 补充材料007@7 | 输送机 31m |  | 套 | 1 |  | 33000 |  | 33000 | 33000
19 | 补充材料008@1 | 永磁变频螺杆空压机 |  | 台 | 1 |  | 21200 |  | 21200 | 21200
20 | 补充材料008@2 | 分散盘 |  | 台 | 3 |  | 5500 |  | 5500 | 16500
21 | 补充材料009@1 | 不锈钢出粮溜管 DN160*3mm |  | m | 60 |  | 162.92 |  | 162.92 | 9775.2
22 | 补充材料010 | 玻璃出粮溜管 DN160*3mm |  | m | 30 |  | 140 |  | 140 | 4200
23 | 补充材料011@1 | 700*1700mm配电箱 |  | 台 | 1 |  | 6800 |  | 6800 | 6800
24 | CY | 柴油 |  | kg | 7.098 | 5.64 | 8.62 |  | 2.98 | 21.15
25 | DIAN | 电 |  | kW·h | 19.6 | 0.7 | 0.73 |  | 0.03 | 0.59
人材机价差表
工程名称：安装工程 | [7 empty] | 第 2 页 共 2 页
序号 | 编码 | 材料名称 | 规格 | 单位 | 数量 | 预算价(元) | 市场价(元) |  | 价差(元) | 价差合计(元) | 备注
26 | JSRG | 机上人工 |  | 工日 | 0.2137 | 120 | 133 |  | 13 | 2.78
| 合 计 | [8 empty] | 544474.17

## 未计价材料表
未计价材料表
工程名称:安装工程 | [5 empty] | 第 1 页 共 1 页
序号 | 材料名称 | 数量 | 单位 | 市场价 | 市场价合价 |  | 备注
1 | WDZB-YJY-5*6m2电力电缆 | 101 | m | 30.08 | 3038.08
2 | WDZB-YJY-5*10m2电力电缆 | 202 | m | 55.46 | 11202.92
3 | WDZB-YJY-5*16m2电力电缆 | 25.25 | m | 88.59 | 2236.9
4 | 电缆桥架 | 202 | m | 48.12 | 9720.24
| 合 计 |  |  |  | 26198.14