## 封-2 招标控制价
封-2 | 重庆市荣昌区吴家镇中心幼儿园木质户外滑梯等校园维修工程
招标控制价
招标控制价 |  | (小写): | 192,059.30元
|  | (大写): | 壹拾玖万贰仟零伍拾玖元叁角整
其中:安全文明施工费(小写): |  |  |  | 4448.61元
(大写): |  |  |  | 肆仟肆佰肆拾捌元陆角壹分
招 标 人： |  |  |  |  | 工程造价 咨 询 人：
|  |  | (单位盖章) |  |  | (单位资质专用章)
法定代理人 或其授权人： |  |  |  |  | 法定代理人 或其授权人：
|  |  | (签字或盖章) |  |  | (签字或盖章)
编 制 人： |  |  |  |  | 复 核 人：
|  |  | (造价人员签字盖专用章) |  |  | (造价工程师签字盖专用章)
时间： 年 月 日

## 表-04 单位工程招标控制价汇总表
表-04
单位工程招标控制价汇总表
工程名称：重庆市荣昌区吴家镇中心幼儿园木质户外滑梯等校园维修工程 |  |  | 第 1 页 共 1 页
序号 | 汇总内容 | 金额(元) |  | 其中：暂估价(元)
1 | 分部分项工程费 | 192059.3
2 | 措施项目费
3 | 其他项目费
4 | 其他项目安文费
5 | 其他项目税金 |  |  | －
投标报价合计=1+2+3+4+5 |  | 192,059.30
注：1.本表适用于单位工程招标控制价或投标报价的汇总，如无单位工程划分，单项工程也使用本表汇总。 2.分部分项工程、措施项目中暂估价中应填写材料、工程设备暂估价，其他项目中暂估价应填写专业工程暂估价。

## 表-09 分部分项工程项目清单计价表
表-09
分部分项工程项目清单计价表
工程名称：重庆市荣昌区吴家镇中心幼儿园木质户外滑梯等校园维修工程 | [5 empty] | 第 1 页 共 4 页
序号 | 项目编码 | 项目名称 | 项目特征 | 计量单位 | 工程量 |  | 金额（元）
[7 empty] | 综合单价 | 合价 | 其中:暂估价
1 | 040205020008 | 消防气棚户外木质滑梯组合更换 | [项目特征] 1、消防气棚户外木质滑梯组合更换（爬梯、圆筒攀爬网、攀爬网、平台栏杆及棚、滑梯） 2、规格尺寸：470*600*300cm（±0.5cm） 骨架采用8*8cm镀锌钢管，抛丸喷砂后全部采用保护焊，机械抛光，室外聚酯系喷塑。 3.塑料：原材料采用 LLDPE（低密度线性聚乙烯）滚塑工艺，产品除一般聚烯烃树脂性能外，其抗张性能、抗撕裂强度、耐环境应力开裂性、耐低温性、耐热性，尤为优越。 4.平台：材质为塑木，经手工打磨后，用腻子灰填补木材原生裂纹，随后采用室外专用氨脂类防水清漆，经过三底两面刷漆处理，总共五道刷漆工艺后自然晾干，成品防腐、防水能力好，无锐边锐角等，整体牢固； 5.一股绳：由制绳钢丝围绕中心丝或麻芯捻制而成，可以捻制一层或多层钢丝。 6.五金零件：材质：不锈钢半圆头，T 型平头螺丝。表面处理：机械抛光。 1.采购、运输 2.拆除、安装 3.调试 | 套 | 1 |  | 21989.33 | 21989.33
本页小计 | [7 empty] | 21989.33
表-09
分部分项工程项目清单计价表
工程名称：重庆市荣昌区吴家镇中心幼儿园木质户外滑梯等校园维修工程 | [5 empty] | 第 2 页 共 4 页
序号 | 项目编码 | 项目名称 | 项目特征 | 计量单位 | 工程量 |  | 金额（元）
[7 empty] | 综合单价 | 合价 | 其中:暂估价
2 | 040205020004 | 户外大型滑梯维修 | [项目特征] 1.项目名称：户外大型滑梯维修及户外木质体能玩具维修更换 2.维修项目：滑梯维修；荡桥更换；攀爬架、爬梯更换；吊环更换。 3.更换滑梯立柱16根，110mm管，长度1米，材质：优质镀锌管,管壁厚度20mm。 4.更换原有木质体能训练组合玩具上荡桥、攀爬架、爬梯及吊环各一组，尺寸以原有玩具为准。 5、 骨架采用8*8cm镀锌钢管，抛丸喷砂后全部采用保护焊，机械抛光，室外聚酯系 6.一股绳：由制绳钢丝围绕中心丝或麻芯捻制而成，可以捻制一层或多层钢丝。 7.五金零件：材质：不锈钢半圆头，T 型平头螺丝。表面处理：机械抛光。 [工作内容] 1.拆除、设计、安装 2.调试 | 项 | 1 |  | 30446.51 | 30446.51
3 | 011605001001 | 拆除塑胶地面 | [项目特征] 1.饰面材料种类及厚度: 2.场内运距: [工作内容] 1.拆除 2.控制扬尘 3.清理 4.场内运输 | m2 | 810 |  | 6.41 | 5192.1
本页小计 | [7 empty] | 35638.61
表-09
分部分项工程项目清单计价表
工程名称：重庆市荣昌区吴家镇中心幼儿园木质户外滑梯等校园维修工程 | [5 empty] | 第 3 页 共 4 页
序号 | 项目编码 | 项目名称 | 项目特征 | 计量单位 | 工程量 |  | 金额（元）
[7 empty] | 综合单价 | 合价 | 其中:暂估价
4 | 050101008001 | 地面清理 | [项目特征] 1.地面做法:清扫、清洗、抄平,垃圾渣土集中堆放。 2.地面高度: [工作内容] 1.原地面清扫 2.废弃物运输 3.场地清理 | m2 | 810 |  | 3.18 | 2575.8
5 | 011103002001 | PVC同质透心地胶地面 | [项目特征] 1.面层材料品种、规格、颜色:2.0mmPVC浅灰色（同质透心型），耐磨等级为t级 2.压线条种类:满足设计及规范要求 [工作内容] 1.地面打磨 2.专用自流平找平 3.专用胶粘贴 4.收边收口 5.材料运输； | m2 | 510 |  | 115.01 | 58655.1
6 | 011103002002 | PVC同质透心地胶梯步 | [项目特征] 1.面层材料品种、规格、颜色:2.0mmPVC浅灰色（同质透心型） 2.压线条种类:满足设计及规范要求 [工作内容] 1.基层清理 2.面层铺贴 3.压缝条装钉 4.材料运输 | m2 | 300 |  | 120.76 | 36228
本页小计 | [7 empty] | 97458.9
表-09
分部分项工程项目清单计价表
工程名称：重庆市荣昌区吴家镇中心幼儿园木质户外滑梯等校园维修工程 | [5 empty] | 第 4 页 共 4 页
序号 | 项目编码 | 项目名称 | 项目特征 | 计量单位 | 工程量 |  | 金额（元）
[7 empty] | 综合单价 | 合价 | 其中:暂估价
7 | 020105005001 | 铝合金压条 | [项目特征] 1.压条名称:铝合金压条收边 2.压条品种、规格:宽度5cm [工作内容] 1.材料运输 2.边条粘贴 | m | 390 |  | 25.29 | 9863.1
8 | 010901002001 | 彩色亚克力板雨棚 | [项目特征] 1.屋面板规格:屋面彩色亚克力板厚度5mm 2、雨棚宽度：1500mm 3、雨棚骨架材质：铝合金 4、挑梁、檁条规格：满足安全设计要求。 5、水槽，落水满足使用要求。 [工作内容] 1.雨棚型材安装 2.雨棚板铺设 3.接缝、嵌缝 | m2 | 46.5 |  | 524.04 | 24367.86
9 | 080403003001 | 屋面防水 | [项目特征] 1.部位:屋面 2.卷材品种:涂膜防水 3.防水做法:涂膜，厚度2.5mm [工作内容] 1.基层处理 2.抹找平层 3.抹(铺)隔离层 4.缓冲层铺设 5.防水层、加强层铺设 6.接缝、嵌缝 7.保护层铺设 8.运输 | m2 | 25 |  | 109.66 | 2741.5
本页小计 | [7 empty] | 36972.46
合 计 | [7 empty] | 192059.3