## 表-08 措施项目汇总表
表-08
措施项目汇总表
工程名称：大门及围墙 |  |  | 第 1 页 共 1 页
序号 | 项目名称 | 金额(元)
|  | 合价 |  | 其中：暂估价
1 | 施工技术措施项目 | 1210.44
2 | 施工组织措施项目 | 1841.77
2.1 | 其中：安全文明施工费 | 1011.05
2.2 | 建设工程竣工档案编制费 | 103.63
措施项目费合计=1+2 |  | 3052.21

## 表-09 分部分项工程项目清单计价表
表-09
分部分项工程项目清单计价表
工程名称：大门及围墙 | [5 empty] | 第 1 页 共 4 页
序号 | 项目编码 | 项目名称 | 项目特征 | 计量单位 | 工程量 |  | 金额（元）
[7 empty] | 综合单价 | 合价 | 其中:暂估价
| A | 拆除工程
1 | 011607002001 | 屋面防水拆除 | [项目特征] 1.拆除种类:根据现场情况综合考虑 2.场内运距:综合考虑 [工作内容] 1.拆除 2.控制扬尘 3.清理 4.场内运输 | m2 | 43.51 |  | 1.31
2 | 011605002001 | 墙面瓷砖拆除 | [项目特征] 1.拆除的基层类型:根据现场情况综合考虑 2.饰面材料种类及厚度:瓷砖，厚度根据现场情况综合考虑 3.场内运距:综合考虑 [工作内容] 1.拆除 2.控制扬尘 3.清理 4.场内运输 | m2 | 156.27 |  | 5.64
3 | 011612001001 | 管道拆除 | [项目特征] 1.管道种类、材质:综合考虑 2.管道上的附着物种类:综合考虑 3.场内运距:综合考虑 [工作内容] 1.拆除 2.控制扬尘 3.清理 4.场内运输 | m | 8 |  | 2.51
本页小计
表-09
分部分项工程项目清单计价表
工程名称：大门及围墙 | [5 empty] | 第 2 页 共 4 页
序号 | 项目编码 | 项目名称 | 项目特征 | 计量单位 | 工程量 |  | 金额（元）
[7 empty] | 综合单价 | 合价 | 其中:暂估价
4 | 010103002001 | 建渣外弃 | [项目特征] 1.废弃料品种:建渣 2.运距:暂按20km考虑 3.渣场费:综合考虑 [工作内容] 1.余方点装料运输至弃置点 | m3 | 5.34 |  | 136.04
装饰工程
1 | 011406001005 | 真石漆墙面 | [项目特征] 1.基层类型:详设计 2.油漆品种、刷漆遍数:涂刷封闭底漆(1-2厚)，喷涂天然真石漆(2-3厚),涂刷罩面清漆(2-3厚) 3.腻子种类:柔性腻子 4.刮腻子遍数:两道(1-3厚) 5.防水层:5厚聚合物水泥砂浆复核耐碱玻纤网格布 6.找平:15mm厚1：2.5水泥砂浆(内掺防水剂)打底及找平 7.其他:提前洒水润湿,混凝土与砌体接缝两侧各150mm范围及不同材质接缝两侧各150范围挂0.8x9x25热镀锌钢丝网 [工作内容] 1.基层清理 2.刮腻子 3.刷防护材料、油漆 | m2 | 156.27 |  | 115.45
本页小计
表-09
分部分项工程项目清单计价表
工程名称：大门及围墙 | [5 empty] | 第 3 页 共 4 页
序号 | 项目编码 | 项目名称 | 项目特征 | 计量单位 | 工程量 |  | 金额（元）
[7 empty] | 综合单价 | 合价 | 其中:暂估价
2 | 011406001004 | 柱子涂料 | [项目特征] 1.基层类型:综合考虑 2.腻子种类:柔性耐水腻子 3.刮腻子遍数:2-3遍 4.找平:20厚1：2水泥砂浆打底找平 5.油漆品种、刷漆遍数:喷刷建筑涂料，遍数满足设计及规范要求 [工作内容] 1.基层清理 2.刮腻子 3.刷防护材料、油漆 | m2 | 28.04 |  | 50.95
3 | 031001006001 | U-PVC落水管 | [项目特征] 1.安装部位:外墙面 2.材质、规格:DN100 U-PVC关 3.连接形式:综合考虑 4.阻火圈设计要求:满足设计规范要求 5.压力试验及吹、洗设计要求:满足设计规范要求 [工作内容] 1.管道安装 2.管件安装 3.塑料卡固定 4.阻火圈安装 5.压力试验 6.吹扫、冲洗 7.警示带铺设 | m | 8 |  | 18.22
本页小计
表-09
分部分项工程项目清单计价表
工程名称：大门及围墙 | [5 empty] | 第 4 页 共 4 页
序号 | 项目编码 | 项目名称 | 项目特征 | 计量单位 | 工程量 |  | 金额（元）
[7 empty] | 综合单价 | 合价 | 其中:暂估价
4 | 010902001001 | 屋面卷材防水 | [项目特征] 1.卷材品种、规格、厚度:4mm厚卷材防水 2.找平层:20mm厚1：3水泥砂浆找平 [工作内容] 1.基层处理 2.刷底油 3.铺油毡卷材、接缝 | m2 | 43.51 |  | 72.28
本页小计
合 计

## 表-09 施工技术措施项目清单计价表
表-09
施工技术措施项目清单计价表
工程名称：大门及围墙 | [5 empty] | 第 1 页 共 1 页
序号 | 项目编码 | 项目名称 | 项目特征 | 计量单位 | 工程量 |  | 金额（元）
[7 empty] | 综合单价 | 合价 | 其中:暂估价
| 一 | 施工技术措施项目
1 | 011701002002 | 外脚手架 | [项目特征] 1.搭设方式:综合考虑 2.搭设高度:满足设计及施工要求 3.脚手架材质:综合考虑 [工作内容] 1.场内、场外材料搬运 2.搭、拆脚手架、斜道、上料平台 3.安全网的铺设 4.拆除脚手架后材料的堆放 | m2 | 66 |  | 18.34
本页小计
合 计

## 表-10 施工组织措施项目清单计价表
表-10
施工组织措施项目清单计价表
工程名称：大门及围墙 | [6 empty] | 第 1 页 共 1 页
序号 | 项目编码 | 项目名称 | 计算 基础 | 费率 (%) | 金额 (元) | 调整 费率 (%) |  | 调整后 金额 (元) | 备注
1 | 011707B16001 | 组织措施费 | (分部分项人工费+技术措施人工费-机械（爆破）土石方人工费-机械（爆破）土石方人工费-人工土石方人工费-人工土石方技术措施人工费)+(机械（爆破）土石方人工费+机械（爆破）土石方机械费+机械（爆破）土石方人工费+机械（爆破）土石方机械费)*0.048/费率+(人工土石方人工费+人工土石方技术措施人工费)*0.0222/费率 | 8.63 | 727.09
2 | 011707001001 | 安全文明施工费 | 1011.05 |  | 1011.05
3 | 011707B15001 | 建设工程竣工档案编制费 | (分部分项人工费+技术措施人工费-机械（爆破）土石方人工费-机械（爆破）土石方人工费-人工土石方人工费-人工土石方技术措施人工费)+(机械（爆破）土石方人工费+机械（爆破）土石方机械费+机械（爆破）土石方人工费+机械（爆破）土石方机械费)*0.002/费率+(人工土石方人工费+人工土石方技术措施人工费)*0.0019/费率 | 1.23 | 103.63
合 计 |  |  |  |  | 1841.77
注：1.计算基础和费用标准按本市有关费用定额或文件执行。 2.根据施工方案计算的措施费，可不填写“计算基础”和“费率”的数值，只填写“金额”数值，但应在备注栏说明施工 方案出处或计算方法。

## 表-12 规费、税金项目计价表
表-12
规费、税金项目计价表
工程名称：大门及围墙 |  |  |  | 第 1 页 共 1 页
序号 | 项目名称 | 计算基础 | 费率(%) |  | 金额（元）
1 | 规费 | 专业工程规费（人）+机械（爆破）土石方规费（人+机）*0.072/费率+人工土石方规费（人）*0.082/费率 | 15.13 |  | 1274.72
2 | 税金 | 2.1 + 2.2 + 2.3 |  |  | 2900.26
2.1 | 增值税 | 分部分项工程费+措施项目费+其他项目费+规费-甲供材料费 | 9 |  | 2589.52
2.2 | 附加税 | 增值税 | 12 |  | 310.74
2.3 | 环境保护税 | 按实计算
合计 |  |  |  |  | 4174.98