## Sheet1
铝合金道闸伸缩门采购清单
序号 | 名称 | 型号 | 参数 | 单位 | 数量 | 单价(元） | 小计（元） | 备注
1 | 伸缩门体 | 铝合金材质 | 大主料:180*80 2.0mm 中柱:120*20 1.0mm 水平交叉杆:39*32 0.9mm | 米 | 10 | 1500 | 15000 | 门体尺寸:长10米*高1.7米*宽1.1米
2 | 无轨电机 | 智能驱动系统 | 输入电压:150-260VAC士10%50Hz驱动电机: 无轨驱动电机电机转速:≥1800r/min输启动 电流:&le;3.5A输出转速:46.6r/min适应门 重:300KG-2000KG | 台 | 2 | 5000 | 10000 | 无轨双电机驱动;2面固定显示屏;2个遥控器;1台 控器
3 | 运费 |  |  | 项 | 1 | 1000 | 1000 | 供应商安排叉车卸货
4 | 安装调试费 |  |  | 项 | 1 | 5270 | 5270 | 包含现场电源线，控制线及所有辅材
| 合计 | [5 empty] | 31270
备注：签订合同后15天到货安装完成，供应商负责安装调试完成并通过验收后付款。实际尺寸需供应商现场测量后确定，无论尺寸增减，总价不变。