## 封-2 招标控制价
| 重庆市南岸区南坪四海小学校风雨操场钢屋面防水改建工程 | [5 empty] | 工程 | 封-2
招标控制价
招标控制价(小写)： |  |  | 327151.95
(大写)： |  |  | 叁拾贰万柒仟壹佰伍拾壹元玖角伍分
其中:安全文明施工费用(小写): |  |  |  | 9837.34
(大写)： |  |  |  | 玖仟捌佰叁拾柒元叁角肆分
招 标 人： |  |  |  |  | 工程造价 咨 询 人：
|  | (单位盖章) |  |  |  | (单位资质专用章)
法定代表人 或其授权人： |  | {招标人信息\法定代表人} |  |  | 法定代表人 或其授权人：
|  | (签字或盖) |  |  |  | (签字或盖章)
编 制 人： |  |  |  |  | 审 核 人：
|  | (造价人员签字盖专用章) |  |  |  | (造价工程师签字盖专用章)
时 间： 年 月 日

## 表-02 建设项目招标控制价汇总表
表-02
建设项目招标控制价汇总表
工程名称：重庆市南岸区南坪四海小学校风雨操场钢屋面防水改建工程 |  |  |  |  | 第 1 页 共 1 页
序号 | 单项工程名称 | 金 额 (元) | 其 中
|  |  | 暂估价 (元) | 安全文明 施工费 (元) |  | 规 费 (元)
1 | 重庆市南岸区南坪四海小学校风雨操场钢屋面防水改建工程 | 327151.95 |  | 9837.34 |  | 6246.14
合 计 |  | 327151.95 |  | 9837.34 |  | 6246.14
注：本表适用于建设项目招标控制价或投标报价的汇总。暂估价包括分部分项工程中的暂估价和专业工程暂估价。

## 表-03 单项工程招标控制价汇总表【重庆市南岸区南坪四海小
表—03
单项工程招标控制价汇总表
工程名称：重庆市南岸区南坪四海小学校风雨操场钢屋面防水改建工程 |  |  |  |  | 第 1 页 共 1 页
序号 | 单位工程名称 | 金 额 （元） | 其 中
|  |  | 暂估价 （元） | 安全文明 施工费 （元） |  | 规 费 （元）
1 | 改建工程 | 309815.24 |  | 9096.46 |  | 5604.02
2 | 电气设备安装工程 | 17336.71 |  | 740.88 |  | 642.12
合 计 |  | 327151.95 |  | 9837.34 |  | 6246.14
注：本表适用于单项工程招标控制价或投标报价的汇总。暂估价包括分部分项工程中的暂估价和专业工程暂估价。

## 封-2 招标控制价【改建工程】
封-2 | 改建工程 | [5 empty] | 工程
招标控制价
招标控制价 |  | (小写): | 309,815.24
|  | (大写): | 叁拾万玖仟捌佰壹拾伍元贰角肆分
其中:安全文明施工费(小写): |  |  |  | 9096.46
(大写): |  |  |  | 玖仟零玖拾陆元肆角陆分
招 标 人： |  |  |  |  | 工程造价 咨 询 人：
|  |  | (单位盖章) |  |  | (单位资质专用章)
法定代理人 或其授权人： |  |  |  |  | 法定代理人 或其授权人：
|  |  | (签字或盖章) |  |  | (签字或盖章)
编 制 人： |  |  |  |  | 复 核 人：
|  |  | (造价人员签字盖专用章) |  |  | (造价工程师签字盖专用章)
时间： 年 月 日

## 表-04 单位工程招标控制价汇总表【改建工程】
表-04
单位工程招标控制价汇总表
工程名称：改建工程 |  |  | 第 1 页 共 1 页
序号 | 汇总内容 | 金额(元) |  | 其中：暂估价(元)
1 | 分部分项工程费 | 231096.57
1.1 | A建筑工程 | 231096.57
2 | 措施项目费 | 44744.94
2.1 | 其中：安全文明施工费 | 9096.46
3 | 其他项目费
4 | 规费 | 5604.02 |  | －
5 | 税金 | 28369.71 |  | －
投标报价合计=1+2+3+4+5 |  | 309,815.24
注：1.本表适用于单位工程招标控制价或投标报价的汇总，如无单位工程划分，单项工程也使用本表汇总。 2.分部分项工程、措施项目中暂估价中应填写材料、工程设备暂估价，其他项目中暂估价应填写专业工程暂估价。

## 表-08 措施项目汇总表【改建工程】
表-08
措施项目汇总表
工程名称：改建工程 |  |  | 第 1 页 共 1 页
序号 | 项目名称 | 金额(元)
|  | 合价 |  | 其中：暂估价
1 | 施工技术措施项目 | 31141.91
2 | 施工组织措施项目 | 13603.03
2.1 | 其中：安全文明施工费 | 9096.46
2.2 | 建设工程竣工档案编制费 | 186.8
措施项目费合计=1+2 |  | 44744.94

## 表-09 分部分项工程项目清单计价表【改建工程】
表-09
分部分项工程项目清单计价表
工程名称：改建工程 | [5 empty] | 第 1 页 共 5 页
序号 | 项目编码 | 项目名称 | 项目特征 | 计量单位 | 工程量 |  | 金额（元）
[7 empty] | 综合单价 | 合价 | 其中:暂估价
| A | 建筑工程
1 | 011614001001 | 原彩钢屋面拆除 | [项目特征] 1.拆除材质:彩钢屋面 2.场内运距:综合考虑 [工作内容] 1.拆除 2.控制扬尘 3.清理 4.场内运输 | m2 | 879.01 |  | 2.96 | 2601.87
2 | 011608002001 | 原涂料墙面铲除 | [项目特征] 1.铲除部位名称:墙面 2.场内运距:综合考虑 [工作内容] 1.拆除 2.控制扬尘 3.清理 4.场内运输 | m2 | 677.02 |  | 1.24 | 839.5
3 | 011608002002 | 原涂料天棚铲除 | [项目特征] 1.铲除部位名称:天棚 2.场内运距:综合考虑 [工作内容] 1.拆除 2.控制扬尘 3.清理 4.场内运输 | m2 | 164.28 |  | 1.61 | 264.49
本页小计 | [7 empty] | 3705.86
表-09
分部分项工程项目清单计价表
工程名称：改建工程 | [5 empty] | 第 2 页 共 5 页
序号 | 项目编码 | 项目名称 | 项目特征 | 计量单位 | 工程量 |  | 金额（元）
[7 empty] | 综合单价 | 合价 | 其中:暂估价
4 | 010901002001 | 彩钢板屋面 | [项目特征] 1.彩钢屋面种类:1、镀铝锌彩钢板自防水（厚度>0.6mm,360°直立锁缝）（板 型采用YX-51-500）、2、50厚岩棉板、3、0.25聚丙烯复合隔汽膜、4、0.6厚镀铝锌钢板 2.接缝、嵌缝材料种类:综合考虑 3.其他:满足设计要求 [工作内容] 1.彩钢板制作、运输、安装 2.接缝、嵌缝 | m2 | 837.45 |  | 143.91 | 120517.43
5 | 010901002002 | 采光板屋面 | [项目特征] 1.采光板品种、规格:1.5mm厚980型采光板 2.接缝、嵌缝材料种类:综合考虑 3.其他:满足设计要求 [工作内容] 1.采光板制作、运输、安装 2.接缝、嵌缝 | m2 | 41.56 |  | 82.23 | 3417.48
6 | 010606011001 | 钢板天沟（含溢流口） | [项目特征] 1.天沟规格:3mm厚钢板 2.天沟形式:详设计 3.溢流口规格、材质:φ100mm钢板溢流口，做法参照图集21J925-2 4.其他:满足设计要求 [工作内容] 1.制作 2.运输 3.安装 | m2 | 111.51 |  | 140.98 | 15720.68
本页小计 | [7 empty] | 139655.59
表-09
分部分项工程项目清单计价表
工程名称：改建工程 | [5 empty] | 第 3 页 共 5 页
序号 | 项目编码 | 项目名称 | 项目特征 | 计量单位 | 工程量 |  | 金额（元）
[7 empty] | 综合单价 | 合价 | 其中:暂估价
7 | 011207001001 | 铝塑板封檐 | [项目特征] 1.面层材料品种、规格、颜色:4厚浅灰色铝塑板 2.其他:满足设计要求 [工作内容] 1.基层清理 2.面层铺贴 | m2 | 109.26 |  | 130.85 | 14296.67
8 | 010606013001 | 彩钢板收边帽盖 | [项目特征] 1.钢材品种、规格:0.6厚彩钢板 2.其他:满足设计要求 [工作内容] 1.制作 2.运输 3.安装 4.油漆 | m | 121.4 |  | 63.99 | 7768.39
9 | 031004014001 | 不锈钢雨水斗 | [项目特征] 1.材质:不锈钢 2.型号、规格:200*200mm 3.安装方式:综合考虑 [工作内容] 1.制作、安装 | 个 | 12 |  | 99.81 | 1197.72
10 | 011201001002 | 墙面界面剂 | [项目特征] 1.面层种类:界面剂一道 [工作内容] 1.基层清理 2.抹界面剂 | m2 | 677.02 |  | 5.6 | 3791.31
本页小计 | [7 empty] | 27054.09
表-09
分部分项工程项目清单计价表
工程名称：改建工程 | [5 empty] | 第 4 页 共 5 页
序号 | 项目编码 | 项目名称 | 项目特征 | 计量单位 | 工程量 |  | 金额（元）
[7 empty] | 综合单价 | 合价 | 其中:暂估价
11 | 011201001001 | 墙面抹灰 | [项目特征] 1.底层厚度、砂浆配合比:10mm厚M15水泥砂浆打底扫毛 2.面层厚度、砂浆配合比:8mm厚M15水泥砂浆罩面磨光 [工作内容] 1.基层清理 2.砂浆制作、运输 3.底层抹灰 4.抹面层 | m2 | 677.02 |  | 25.19 | 17054.13
12 | 011407001001 | 白色无机涂料墙面 | [项目特征] 1.腻子种类:耐水柔性腻子两遍 2.涂料品种、喷刷遍数:白色无机涂料一底两面 [工作内容] 1.基层清理 2.刮腻子 3.刷、喷涂料 | m2 | 677.02 |  | 30.85 | 20886.07
13 | 011301001001 | 天棚抹灰 | [项目特征] 1.抹灰厚度、材料种类:5mm厚M10水泥砂浆 [工作内容] 1.基层清理 2.抹面层 | m2 | 164.28 |  | 18.73 | 3076.96
14 | 011407001002 | 白色无机涂料天棚 | [项目特征] 1.腻子种类:白色腻子两道 2.涂料品种、喷刷遍数:乳白色无机涂料一底两面 [工作内容] 1.基层清理 2.刮腻子 3.刷、喷涂料 | m2 | 164.28 |  | 38.48 | 6321.49
本页小计 | [7 empty] | 47338.65
表-09
分部分项工程项目清单计价表
工程名称：改建工程 | [5 empty] | 第 5 页 共 5 页
序号 | 项目编码 | 项目名称 | 项目特征 | 计量单位 | 工程量 |  | 金额（元）
[7 empty] | 综合单价 | 合价 | 其中:暂估价
15 | 011405001001 | 风雨操场屋面钢结构龙骨刷油漆（局部修复） | [项目特征] 1.部位:风雨操场屋面钢结构龙骨 2.除锈方式:综合考虑 3.油漆品种、刷漆遍数:水性无机富锌底漆100μm(2x50μm)+环氧云铁中间漆140μm(2x70μm)+防火涂料+环氧封闭漆两道,总厚度60μm+氟碳喷涂80μm(2x40μm) 4.其他:满足设计要求 [工作内容] 1.基层清理 2.除锈 3.刷防护材料、油漆 | m2 | 50 |  | 116.92 | 5846
16 | 01B001 | 瓷砖墙面清洗 | [项目特征] 1.清洗方式:综合考虑 2.其他:满足设计要求 [工作内容] 1.瓷砖清洗 | m2 | 367.79 |  | 9.33 | 3431.48
17 | 011707B07001 | 建筑垃圾清运 | [项目特征] 1.废弃物种类:建筑垃圾等综合考虑 2.运输距离:综合考虑 3.其他:含渣场处置费 [工作内容] 1.运输 2.弃渣 | m3 | 25.24 |  | 161.05 | 4064.9
本页小计 | [7 empty] | 13342.38
合 计 | [7 empty] | 231096.57

## 表-09 施工技术措施项目清单计价表【改建工程】
表-09
施工技术措施项目清单计价表
工程名称：改建工程 | [5 empty] | 第 1 页 共 1 页
序号 | 项目编码 | 项目名称 | 项目特征 | 计量单位 | 工程量 |  | 金额（元）
[7 empty] | 综合单价 | 合价 | 其中:暂估价
| 一 | 施工技术措施项目 | [5 empty] | 31141.91
1 | 011701002001 | 脚手架 | [项目特征] 1.搭设方式:综合考虑 2.搭设高度:综合考虑 3.脚手架材质:综合考虑 [工作内容] 1.场内、场外材料搬运 2.搭、拆脚手架、斜道、上料平台 3.安全网的铺设 4.拆除脚手架后材料的堆放 | 项 | 1 |  | 19342.36 | 19342.36
2 | 011703001001 | 垂直运输 | [项目特征] 1.建筑物建筑类型及结构形式:综合考虑 2.建筑物檐口高度、层数:综合考虑 [工作内容] 1.在施工工期内完成全部工程项目所需要的垂直运输机械台班 2.合同工期期间垂直运输机械的修理与保养 | 项 | 1 |  | 11799.55 | 11799.55
本页小计 | [7 empty] | 31141.91
合 计 | [7 empty] | 31141.91

## 表-10 施工组织措施项目清单计价表【改建工程】
表-10
施工组织措施项目清单计价表
工程名称：改建工程 | [6 empty] | 第 1 页 共 2 页
序号 | 项目编码 | 项目名称 | 计算 基础 | 费率 (%) | 金额 (元) | 调整 费率 (%) |  | 调整后 金额 (元) | 备注
1 | 011707B16001 | 组织措施费 | (分部分项人工费+分部分项机械费+技术措施人工费+技术措施机械费-机械（爆破）土石方人工费-机械（爆破）土石方机械费-机械（爆破）土石方人工费-机械（爆破）土石方机械费-人工土石方人工费-人工土石方技术措施人工费-人工土石方机械费-人工土石方技术措施机械费)+(机械（爆破）土石方人工费+机械（爆破）土石方机械费+机械（爆破）土石方人工费+机械（爆破）土石方机械费)*0.048/费率+(人工土石方人工费+人工土石方技术措施人工费)*0.0222/费率 | 5.55 | 4319.77
2 | 011707001001 | 安全文明施工费 | 税前合计 | 3.34 | 9096.46
3 | 011707B15001 | 建设工程竣工档案编制费 | (分部分项人工费+分部分项机械费+技术措施人工费+技术措施机械费-机械（爆破）土石方人工费-机械（爆破）土石方机械费-机械（爆破）土石方人工费-机械（爆破）土石方机械费-人工土石方人工费-人工土石方技术措施人工费-人工土石方机械费-人工土石方技术措施机械费)+(机械（爆破）土石方人工费+机械（爆 | 0.24 | 186.8
注：1.计算基础和费用标准按本市有关费用定额或文件执行。 2.根据施工方案计算的措施费，可不填写“计算基础”和“费率”的数值，只填写“金额”数值，但应在备注栏说明施工 方案出处或计算方法。
表-10
施工组织措施项目清单计价表
工程名称：改建工程 | [6 empty] | 第 2 页 共 2 页
序号 | 项目编码 | 项目名称 | 计算 基础 | 费率 (%) | 金额 (元) | 调整 费率 (%) |  | 调整后 金额 (元) | 备注
破）土石方机械费+机械（爆破）土石方人工费+机械（爆破）土石方机械费)*0.002/费率+(人工土石方人工费+人工土石方技术措施人工费)*0.0019/费率
合 计 |  |  |  |  | 13603.03

## 表-11 其他项目清单计价汇总表【改建工程】
表-11
其他项目清单计价汇总表
工程名称：改建工程 |  |  |  | 第 1 页 共 1 页
序号 | 项目名称 | 计量单位 | 金额(元) |  | 备注
1 | 暂列金额 | 项 |  |  | 明细详见 表-11-1
2 | 暂估价 | 项
2.1 | 材料(工程设备)暂估价 | 项 | -- |  | 明细详见 表-11-2
2.2 | 专业工程暂估价 | 项 |  |  | 明细详见 表-11-3
3 | 计日工 | 项 |  |  | 明细详见 表-11-4
4 | 总承包服务费 | 项 |  |  | 明细详见 表-11-5
5 | 索赔与现场签证 | 项 |  |  | 明细详见 表-11-6
合 计 |  |  | 0
注：材料、设备暂估单价进入清单项目综合单价，此处不汇总。

## 表-12 规费、税金项目计价表【改建工程】
表-12
规费、税金项目计价表
工程名称：改建工程 |  |  |  | 第 1 页 共 1 页
序号 | 项目名称 | 计算基础 | 费率(%) |  | 金额（元）
1 | 规费 | 专业工程规费（人+机）+机械（爆破）土石方规费（人+机）*0.072/费率+人工土石方规费（人）*0.082/费率 | 7.2 |  | 5604.02
2 | 税金 | 2.1 + 2.2 + 2.3 |  |  | 28369.71
2.1 | 增值税 | 分部分项工程费+措施项目费+其他项目费+规费-甲供材料费 | 9 |  | 25330.1
2.2 | 附加税 | 增值税 | 12 |  | 3039.61
2.3 | 环境保护税 | 按实计算
合计 |  |  |  |  | 33973.73

## 封-2 招标控制价【电气设备安装工程】
封-2 | 电气设备安装工程 | [5 empty] | 工程
招标控制价
招标控制价 |  | (小写): | 17,336.71
|  | (大写): | 壹万柒仟叁佰叁拾陆元柒角壹分
其中:安全文明施工费(小写): |  |  |  | 740.88
(大写): |  |  |  | 柒佰肆拾元捌角捌分
招 标 人： |  |  |  |  | 工程造价 咨 询 人：
|  |  | (单位盖章) |  |  | (单位资质专用章)
法定代理人 或其授权人： |  |  |  |  | 法定代理人 或其授权人：
|  |  | (签字或盖章) |  |  | (签字或盖章)
编 制 人： |  |  |  |  | 复 核 人：
|  |  | (造价人员签字盖专用章) |  |  | (造价工程师签字盖专用章)
时间： 年 月 日

## 表-04 单位工程招标控制价汇总表【电气设备安装工程】
表-04
单位工程招标控制价汇总表
工程名称：电气设备安装工程 |  |  | 第 1 页 共 1 页
序号 | 汇总内容 | 金额(元) |  | 其中：暂估价(元)
1 | 分部分项工程费 | 13712.29
1.1 | C安装工程 | 13712.29
2 | 措施项目费 | 1394.78
2.1 | 其中：安全文明施工费 | 740.88
3 | 其他项目费
4 | 规费 | 642.12 |  | －
5 | 税金 | 1587.52 |  | －
投标报价合计=1+2+3+4+5 |  | 17,336.71
注：1.本表适用于单位工程招标控制价或投标报价的汇总，如无单位工程划分，单项工程也使用本表汇总。 2.分部分项工程、措施项目中暂估价中应填写材料、工程设备暂估价，其他项目中暂估价应填写专业工程暂估价。

## 表-08 措施项目汇总表【电气设备安装工程】
表-08
措施项目汇总表
工程名称：电气设备安装工程 |  |  | 第 1 页 共 1 页
序号 | 项目名称 | 金额(元)
|  | 合价 |  | 其中：暂估价
2 | 施工组织措施项目 | 1394.78
2.1 | 其中：安全文明施工费 | 740.88
2.2 | 建设工程竣工档案编制费 | 69.21
措施项目费合计=1+2 |  | 1394.78

## 表-09 分部分项工程项目清单计价表【电气设备安装工程】
表-09
分部分项工程项目清单计价表
工程名称：电气设备安装工程 | [5 empty] | 第 1 页 共 2 页
序号 | 项目编码 | 项目名称 | 项目特征 | 计量单位 | 工程量 |  | 金额（元）
[7 empty] | 综合单价 | 合价 | 其中:暂估价
| C | 安装工程
1 | 030411001001 | 配管PC20 | [项目特征] 1.名称:配管 2.材质、规格:PC20 3.敷设方式:综合考虑 4.其他:满足设计要求 [工作内容] 1.电线管路敷设 2.砖墙开沟槽 3.接地 | m | 272.58 |  | 14.69 | 4004.2
2 | 030411004001 | 管内配线 | [项目特征] 1.名称:配线 2.配线形式:管内穿线 3.型号规格:WDUZB-BYJ-B1-2.5mm2 4.其他:满足设计要求 [工作内容] 1.配线 2.钢索架设(拉紧装置安装) 3.支持体(夹板、绝缘子、槽板等)安装 | m | 817.74 |  | 3.12 | 2551.35
3 | 030412001001 | LED防眩光灯 | [项目特征] 1.名称:LED防眩光灯 2.型号、规格:100W，AC220V，Φ≥12000lm 3.其他:满足设计要求 [工作内容] 1.本体安装 | 套 | 30 |  | 126.51 | 3795.3
本页小计 | [7 empty] | 10350.85
表-09
分部分项工程项目清单计价表
工程名称：电气设备安装工程 | [5 empty] | 第 2 页 共 2 页
序号 | 项目编码 | 项目名称 | 项目特征 | 计量单位 | 工程量 |  | 金额（元）
[7 empty] | 综合单价 | 合价 | 其中:暂估价
4 | 030412004001 | LED灯管灯（双管） | [项目特征] 1.名称:LED灯管灯（双管） 2.型号、规格:2x18W，AC220V，Φ≥3600lm 3.其他:满足设计要求 [工作内容] 1.本体安装 | 套 | 15 |  | 113.34 | 1700.1
5 | 030412004002 | LED灯管灯（单管） | [项目特征] 1.名称:LED灯管灯（单管） 2.型号、规格:18W，AC220V，Φ≥1800lm 3.其他:满足设计要求 [工作内容] 1.本体安装 | 套 | 15 |  | 89.1 | 1336.5
6 | 030404034001 | 单联单控翘板开关 | [项目特征] 1.名称:单联单控翘板开关 2.规格:10A，AC250V 3.安装方式:明装，H+1.3m 4.其他:满足设计要求 [工作内容] 1.本体安装 2.接线 | 个 | 1 |  | 26.49 | 26.49
7 | 030404034003 | 双联单控翘板开关 | [项目特征] 1.名称:双联单控翘板开关 2.规格:10A，AC250V 3.安装方式:明装，H+1.3m 4.其他:满足设计要求 [工作内容] 1.本体安装 2.接线 | 个 | 9 |  | 33.15 | 298.35
本页小计 | [7 empty] | 3361.44
合 计 | [7 empty] | 13712.29

## 表-09 施工技术措施项目清单计价表【电气设备安装工程】
表-09
施工技术措施项目清单计价表
工程名称：电气设备安装工程 | [5 empty] | 第 1 页 共 1 页
序号 | 项目编码 | 项目名称 | 项目特征 | 计量单位 | 工程量 |  | 金额（元）
[7 empty] | 综合单价 | 合价 | 其中:暂估价
本页小计
合 计

## 表-10 施工组织措施项目清单计价表【电气设备安装工程】
表-10
施工组织措施项目清单计价表
工程名称：电气设备安装工程 | [6 empty] | 第 1 页 共 1 页
序号 | 项目编码 | 项目名称 | 计算 基础 | 费率 (%) | 金额 (元) | 调整 费率 (%) |  | 调整后 金额 (元) | 备注
1 | 031302B02001 | 组织措施费 | (分部分项人工费+技术措施人工费-机械（爆破）土石方人工费-机械（爆破）土石方人工费-人工土石方人工费-人工土石方技术措施人工费)+(机械（爆破）土石方人工费+机械（爆破）土石方机械费+机械（爆破）土石方人工费+机械（爆破）土石方机械费)*0.048/费率+(人工土石方人工费+人工土石方技术措施人工费)*0.0222/费率 | 16.39 | 584.69
2 | 031302001001 | 安全文明施工费 | 分部分项人工费+人工价差_预算+技术措施人工费+技术措施人工价差_预算 | 19.23 | 740.88
3 | 031302B03001 | 建设工程竣工档案编制费 | (分部分项人工费+技术措施人工费-机械（爆破）土石方人工费-机械（爆破）土石方人工费-人工土石方人工费-人工土石方技术措施人工费)+(机械（爆破）土石方人工费+机械（爆破）土石方机械费+机械（爆破）土石方人工费+机械（爆破）土石方机械费)*0.002/费率+(人工土石方人工费+人工土石方技术措施人工费)*0.0019/费率 | 1.94 | 69.21
合 计 |  |  |  |  | 1394.78
注：1.计算基础和费用标准按本市有关费用定额或文件执行。 2.根据施工方案计算的措施费，可不填写“计算基础”和“费率”的数值，只填写“金额”数值，但应在备注栏说明施工 方案出处或计算方法。

## 表-11 其他项目清单计价汇总表【电气设备安装工程】
表-11
其他项目清单计价汇总表
工程名称：电气设备安装工程 |  |  |  | 第 1 页 共 1 页
序号 | 项目名称 | 计量单位 | 金额(元) |  | 备注
1 | 暂列金额 | 项 |  |  | 明细详见 表-11-1
2 | 暂估价 | 项
2.1 | 材料(工程设备)暂估价 | 项 | -- |  | 明细详见 表-11-2
2.2 | 专业工程暂估价 | 项 |  |  | 明细详见 表-11-3
3 | 计日工 | 项 |  |  | 明细详见 表-11-4
4 | 总承包服务费 | 项 |  |  | 明细详见 表-11-5
5 | 索赔与现场签证 | 项 |  |  | 明细详见 表-11-6
合 计 |  |  | 0
注：材料、设备暂估单价进入清单项目综合单价，此处不汇总。

## 表-12 规费、税金项目计价表【电气设备安装工程】
表-12
规费、税金项目计价表
工程名称：电气设备安装工程 |  |  |  | 第 1 页 共 1 页
序号 | 项目名称 | 计算基础 | 费率(%) |  | 金额（元）
1 | 规费 | 专业工程规费（人）+机械（爆破）土石方规费（人+机）*0.072/费率+人工土石方规费（人）*0.082/费率 | 18 |  | 642.12
2 | 税金 | 2.1 + 2.2 + 2.3 |  |  | 1587.52
2.1 | 增值税 | 分部分项工程费+措施项目费+其他项目费+规费-甲供材料费 | 9 |  | 1417.43
2.2 | 附加税 | 增值税 | 12 |  | 170.09
2.3 | 环境保护税 | 按实计算
合计 |  |  |  |  | 2229.64