## Sheet1
新山村街道锁口丘社区养老服务站监控设备采购报价清单
序号 | 名称 | 规格参数 | 单位 | 工程量 | 品牌规格型号 | 单价（元） | 小计（元） | 备注
1 | 硬盘录像机 | 支持WEB、本地GUI界面操作 支持最大20路网络视频接入，网络性能144Mbps接入、144Mbps储存、72Mbps转发 支持不开智能1路12MP@30 fps; 1路8MP@30 fps; 2路6MP@30 fps; 2路5MP@30 fps; 3路4MP@30 fps；6路1080P@30 fps解码。或开智能1路8MP@30 fps; 1路6MP@30 fps; 1路5MP@30 fps; 2路4MP@30 fps；4路1080P@30 fps解码。最大支持16路视频回放 支持12MP; 8MP; 6MP; 5MP; 4MP; 3MP; 1080p; 960p; 720p; D1; CIF; QCIF IPC分辨率接入 支持前智能：周界防范、通用行为分析、智能动检 支持4路后智能智能动检 支持2个内置SATA接口，单盘最大容量支持20T 支持2个USB接口（1个前置USB2.0接口、2个后置USB2.0接口） 支持1个千兆以太网口 支持1路VGA输出，1路HDMI输出，VGA和HDMI同源输出；HDMI最大支持4K显示输出，VGA最大支持1080p显示输出 可接驳支持ONVIF的第三方摄像机和主流品牌摄像机 支持Smart H.265/H.265/Smart H.264/H.264，支持一键添加IPC并自动切换到H.265 支持IPv4、IPv6、HTTP、RTSP、NTP、DNS、ONVIF 23.12网络协议 支持大华云联功能，支持云联APP远程监控、预览、回放 支持硬盘、外接USB存储设备等存储方式，支持U盘备份 支持即时回放功能，在预览画面下回放指定通道的录像 支持配额管理功能，实现按通道分配不同的录像天数进行存储 支持语音对讲，客户端、WEB与NVR之间以及通过NVR与网络摄像机之间进行语音对讲；NVR与网络摄像机之间进行语音对讲 支持断网续传功能，能对前端摄像机断网这段时间内SD卡中的录像回传到NVR 支持远程管理IPC功能，支持对前端IPC远程升级，支持远程对IPC的编码配置修改等操作 支持走廊模式功能，支持IPC画面旋转90°或270°，成9:16走廊模式 支持预览通道拖动保存 支持SmartIPC接入、绊线入侵、区域入侵、移动侦测、物品遗留和物品搬移时，可给出报警/联动/上传，同时支持智能动检 支持web端鱼眼矫正功能，web端在预览和回放模式下，支持对接入鱼眼视频以拼接的方式进行矫正功能 | 台 | 1
2 | 硬盘 | 单盘容量：16TB； 缓存：256MB； 转速：7200RPM； 硬盘接口：SATA | 块 | 2
3 | 适音半球摄像机 | 国内智能双光相机采用深度学习算法，支持通用行为分析、智能动检，满足通用场景检测需求；支持智能编码和AI编码，在画质不影响的情况下，实现码流传输降低，且减少存储压力，达到轻量化存储的目的；支持智能双光，结合周界防范或智能动检，在夜间环境下既能实现抓拍目标彩色的效果，又能在目标消失后切回红外模式，减少光污染 内置GPU芯片，支持深度学习算法，有效提升检测准确率 支持通用行为分析：绊线入侵，区域入侵（两项支持人车分类及精准检测），物品遗留，物品搬移，徘徊检测，人员聚集；支持SMD 支持两路码流功能 采用星光级低照度1/2.7英寸CMOS图像传感器，低照度效果好，图像清晰度高 最大可输出600万(3200×1800)@20fps 内置高效红外补光灯，最大补光监控距离50米，最大补光监控距离30米 支持走廊模式，宽动态，3D降噪，强光抑制，背光补偿，数字水印，适用不同监控环境 支持ROI，SMART H.264/H.265，AI H.264/H.265，灵活编码，适用不同带宽和存储环境 内置MIC 支持DC12V/POE供电方式 支持IP67防护等级 | 台 | 10
4 | 六类网线 | 安防六类非屏蔽双绞线305米PVC（灰色） | 箱 | 2
5 | 千兆POE交换机 | 16个千兆电口+2个千兆上联光口，其中16个口支持PoE/PoE+供电，最大PoE功率247W，交换机容量36Gbps，包转发率26.8Mpps，非网管型交换机，支持APP/云拓扑，机架式。 | 台 | 1
6 | 显示器屏 | HKC 21.5英寸V2211W 白色 V2210 支持壁挂 VA广视角微边家用办公 电脑显示器 | 台 | 1
材料小计
7 | 税金 | 普通发票3% | 项 | 1
8 | 安装调试费 | 人工含水晶头，PVC管，卡扣，辅材等含培训，质保一年，有坏换新。 | 项 | 1
合计