## 封-2 招标控制价
封-2 | 示范幼儿园彩钢瓦屋面替换 |  |  |  |  | 工程
招标控制价
招标控制价 |  | (小写): | 201,617.30
|  | (大写): | 贰拾万壹仟陆佰壹拾柒元叁角
招 标 人： |  |  |  | 工程造价 咨 询 人：
|  |  | (单位盖章) |  | (单位资质专用章)
法定代理人 或其授权人： |  |  |  | 法定代理人 或其授权人：
|  |  | (签字或盖章) |  | (签字或盖章)
编 制 人： |  |  |  | 复 核 人：
|  |  | (造价人员签字盖专用章) |  | (造价工程师签字盖专用章)
时间： 年 月 日

## 表-04 单位工程招标控制价汇总表
表-04
单位工程招标控制价汇总表
工程名称：示范幼儿园彩钢瓦屋面替换 |  |  | 第 1 页 共 1 页
序号 | 汇总内容 | 金额(元) |  | 其中：暂估价(元)
1 | 分部分项工程费 | 181617.3
1.1 | A建筑工程 | 181617.3
2 | 措施项目费
3 | 其他项目费 | 20000
4 | 其他项目安文费
5 | 其他项目税金 |  |  | －
投标报价合计=1+2+3+4+5 |  | 201,617.30
注：1.本表适用于单位工程招标控制价或投标报价的汇总，如无单位工程划分，单项工程也使用本表汇总。 2.分部分项工程、措施项目中暂估价中应填写材料、工程设备暂估价，其他项目中暂估价应填写专业工程暂估价。

## 表-09 分部分项工程项目清单计价表
表-09
分部分项工程项目清单计价表
工程名称：示范幼儿园彩钢瓦屋面替换 | [5 empty] | 第 1 页 共 3 页
序号 | 项目编码 | 项目名称 | 项目特征 | 计量单位 | 工程量 |  | 金额（元）
[7 empty] | 综合单价 | 合价 | 其中:暂估价
| A | 建筑工程
1 | 011607001001 | 彩钢瓦屋面拆除 | [项目特征] 1.类型:彩钢瓦屋面拆除 2.场内运距:屋面集中堆放 [工作内容] 1.拆除 2.控制扬尘 3.清理 4.场内运输 | m2 | 1379.44 |  | 2.49 | 3434.81
2 | 010901004001 | 2.0厚玻璃钢瓦屋面 | [项目特征] 1.瓦品种、规格:2.0厚玻璃钢瓦 [工作内容] 1.瓦制作、安装 | m2 | 1379.44 |  | 65 | 89663.6
3 | 010606011001 | 不锈钢天沟 | [项目特征] 1.钢材品种、规格:1.0厚不锈钢板 [工作内容] 1.制作 2.运输 3.拼装 4.安装 5.探伤 6.油漆 | m | 160.5 |  | 126.62 | 20322.51
4 | 010902004001 | 屋面排水管 | [项目特征] 1.排水管品种、规格:PVC-U φ114 2.雨水斗、山墙出水口品种、规格:不锈钢雨水斗 [工作内容] 1.排水管及配件安装、固定 2.雨水斗、山墙出水口、雨水算子安装 3.接缝、嵌缝 4.刷漆 | m | 87.5 |  | 30.19 | 2641.63
本页小计 | [7 empty] | 116062.55
表-09
分部分项工程项目清单计价表
工程名称：示范幼儿园彩钢瓦屋面替换 | [5 empty] | 第 2 页 共 3 页
序号 | 项目编码 | 项目名称 | 项目特征 | 计量单位 | 工程量 |  | 金额（元）
[7 empty] | 综合单价 | 合价 | 其中:暂估价
5 | 010606012001 | 钢支架 | [项目特征] 1.钢材品种、规格:镀锌角钢 [工作内容] 1.制作 2.运输 3.拼装 4.安装 5.探伤 6.油漆 | t | 0.52 |  | 12531.83 | 6516.55
6 | 080406008001 | 原钢架除锈刷漆 | [项目特征] 1.内容:启稚楼屋面屋架、檩条除锈、刷防锈漆 | 项 | 1 |  | 3500 | 3500
7 | 01B001 | 人力二次转运建渣 | [项目特征] 1.类别:拆除彩钢瓦 2.运距:180m | m3 | 13.79 |  | 100.05 | 1379.69
8 | 01B002 | 人力二次转运材料 | [项目特征] 1.类别:彩钢瓦 2.运距:180m | m2 | 1379.44 |  | 0.92 | 1269.08
9 | 011302001001 | 不锈钢屋顶檐口 | [项目特征] 1.龙骨材料种类、规格、中距:型钢龙骨 2.基层材料种类、规格:阻燃板 3.面层材料品种、规格:1.0mm不锈钢板 [工作内容] 1.基层清理、吊杆安装 2.龙骨安装 3.基层板铺贴 4.面层铺贴 5.嵌缝 6.刷防护材料 | m2 | 111.8 |  | 241.74 | 27026.53
本页小计 | [7 empty] | 39691.85
表-09
分部分项工程项目清单计价表
工程名称：示范幼儿园彩钢瓦屋面替换 | [5 empty] | 第 3 页 共 3 页
序号 | 项目编码 | 项目名称 | 项目特征 | 计量单位 | 工程量 |  | 金额（元）
[7 empty] | 综合单价 | 合价 | 其中:暂估价
10 | 011302001002 | 防腐木檐口天棚 | [项目特征] 1.龙骨材料种类、规格、中距:型钢龙骨 2.基层材料种类、规格:阻燃板 3.面层材料品种、规格:1.8cm防腐木 [工作内容] 1.基层清理、吊杆安装 2.龙骨安装 3.基层板铺贴 4.面层铺贴 5.嵌缝 6.刷防护材料 | m2 | 92.58 |  | 225.35 | 20862.9
11 | 011701002001 | 满堂脚手架 | [项目特征] 1.搭设方式:满堂脚手架 2.搭设高度:综合 3.脚手架材质:钢管 [工作内容] 1.场内、场外材料搬运 2.搭、拆脚手架、斜道、上料平台 3.安全网的铺设 4.拆除脚手架后材料的堆放 | 项 | 1 |  | 5000 | 5000
本页小计 | [7 empty] | 25862.9
合 计 | [7 empty] | 181617.3

## 表-11 其他项目清单计价汇总表
表-11
其他项目清单计价汇总表
工程名称：示范幼儿园彩钢瓦屋面替换 |  |  |  | 第 1 页 共 1 页
序号 | 项目名称 | 计量单位 | 金额(元) |  | 备注
1 | 暂列金额 | 项 | 20000 |  | 明细详见 表-11-1
2 | 暂估价 | 项
2.1 | 材料(工程设备)暂估价 | 项 | -- |  | 明细详见 表-11-2
2.2 | 专业工程暂估价 | 项 |  |  | 明细详见 表-11-3
3 | 计日工 | 项 |  |  | 明细详见 表-11-4
4 | 总承包服务费 | 项 |  |  | 明细详见 表-11-5
5 | 索赔与现场签证 | 项 |  |  | 明细详见 表-11-6
合 计 |  |  | 20000
注：材料、设备暂估单价进入清单项目综合单价，此处不汇总。

## 表-11-1 暂列金额明细表
表-11-1
暂列金额明细表
工程名称：示范幼儿园彩钢瓦屋面替换 |  |  |  | 第 1 页 共 1 页
序号 | 项目名称 | 计量单位 | 暂定金额(元) |  | 备注
1 | 其他零星暂估 | 项 | 20000
合 计 |  |  | 20000 |  | —
注：此表由招标人填写，如不能详列，也可只列暂列金额总额，投标人应将上述暂列金额计入投标总价中。