## 封-2 招标控制价
封-2 | 交通工程 | [5 empty] | 工程
招标控制价
招标控制价 |  | (小写): | 478,512.48
|  | (大写): | 肆拾柒万捌仟伍佰壹拾贰元肆角捌分
其中:安全文明施工费(小写): |  |  |  | 9774.71
(大写): |  |  |  | 玖仟柒佰柒拾肆元柒角壹分
招 标 人： |  |  |  |  | 工程造价 咨 询 人：
|  |  | (单位盖章) |  |  | (单位资质专用章)
法定代理人 或其授权人： |  |  |  |  | 法定代理人 或其授权人：
|  |  | (签字或盖章) |  |  | (签字或盖章)
编 制 人： |  |  |  |  | 复 核 人：
|  |  | (造价人员签字盖专用章) |  |  | (造价工程师签字盖专用章)
时间： 年 月 日

## 表-04 单位工程招标控制价汇总表
表-04
单位工程招标控制价汇总表
工程名称：交通工程 |  |  | 第 1 页 共 1 页
序号 | 汇总内容 | 金额(元) |  | 其中：暂估价(元)
1 | 分部分项工程费 | 419142.22
1.1 | 管网工程 | 57882.48
1.2 | 交通标志、杆件 | 91340.34
1.3 | 交通信号灯 | 101619.72
1.4 | 电子警察 | 168299.68
2 | 措施项目费 | 11819.19
2.1 | 其中：安全文明施工费 | 9774.71
3 | 其他项目费
4 | 规费 | 3733.79 |  | －
5 | 税金 | 43817.28 |  | －
投标报价合计=1+2+3+4+5 |  | 478,512.48
注：1.本表适用于单位工程招标控制价或投标报价的汇总，如无单位工程划分，单项工程也使用本表汇总。 2.分部分项工程、措施项目中暂估价中应填写材料、工程设备暂估价，其他项目中暂估价应填写专业工程暂估价。

## 表-08 措施项目汇总表
表-08
措施项目汇总表
工程名称：交通工程 |  |  | 第 1 页 共 1 页
序号 | 项目名称 | 金额(元)
|  | 合价 |  | 其中：暂估价
1 | 施工技术措施项目
2 | 施工组织措施项目 | 11819.19
2.1 | 其中：安全文明施工费 | 9774.71
2.2 | 建设工程竣工档案编制费 | 450.79
措施项目费合计=1+2 |  | 11819.19

## 表-09 分部分项工程项目清单计价表
表-09
分部分项工程项目清单计价表
工程名称：交通工程 | [5 empty] | 第 1 页 共 38 页
序号 | 项目编码 | 项目名称 | 项目特征 | 计量单位 | 工程量 |  | 金额（元）
[7 empty] | 综合单价 | 合价 | 其中:暂估价
管网工程
1 | 040803003003 | 2孔电缆排管（人行道） | [项目特征] 1.名称:2孔电缆排管 2.型号:HDPE管φ110*3.5 3.包封材质:C20混凝土包封 4.垫层、基础：厚度、材料品种、强度等级:C20混凝土垫层 5.回填:级配碎石回填 6.排管排列形式:详设计 [工作内容] 1.垫层、基础浇筑 2.模板制作、场内外运输、安装、维修、拆除、整理、堆放、模板粘接物及模内杂物清理、刷隔离剂 3.排管敷设 4.接地安装 | m | 124.5 |  | 153.28 | 19083.36
2 | 040803003005 | 3孔电缆排管（车行道） | [项目特征] 1.名称:3孔电缆排管 2.型号:CPVC红泥管φ110*4 3.包封材质:C20混凝土包封 4.垫层、基础：厚度、材料品种、强度等级:C20混凝土垫层 5.回填:级配碎石回填 6.排管排列形式:详设计 [工作内容] 1.垫层、基础浇筑 2.模板制作、场内外运输、安装、维修、拆除、整理、堆放、模板粘接物及模内杂物清理、刷隔离剂 3.排管敷设 4.接地安装 | m | 95.8 |  | 210.62 | 20177.4
本页小计 | [7 empty] | 39260.76
表-09
分部分项工程项目清单计价表
工程名称：交通工程 | [5 empty] | 第 2 页 共 38 页
序号 | 项目编码 | 项目名称 | 项目特征 | 计量单位 | 工程量 |  | 金额（元）
[7 empty] | 综合单价 | 合价 | 其中:暂估价
3 | 040504001002 | 人行道手孔井(600*600) | [项目特征] 1.垫层、基础材质及厚度:C20砼垫层 100mm厚 2.井壁材质及厚度:C30混凝土 3.井盖、井圈材质及规格:球墨铸铁井圈井盖600*600 4.排水:UPVC75接入就近排水系统 [工作内容] 1.垫层铺筑 2.模板制作、安装、拆除 3.混凝土运输、浇筑、养护 4.砌筑、勾缝、抹面 5.井圈、井盖安装 6.盖板安装 7.防水、止水 | 座 | 23 |  | 809.64 | 18621.72
交通标志、杆件
本页小计 | [7 empty] | 18621.72
表-09
分部分项工程项目清单计价表
工程名称：交通工程 | [5 empty] | 第 3 页 共 38 页
序号 | 项目编码 | 项目名称 | 项目特征 | 计量单位 | 工程量 |  | 金额（元）
[7 empty] | 综合单价 | 合价 | 其中:暂估价
1 | 040205003004 | 单悬臂信号灯杆（横臂7m） | [项目特征] 1.类型:单悬臂信号灯杆 2.材质:八角焊接Q235C钢管表面热锓锌处理 3.规格尺寸:立柱外径250~300*10*8000/横梁外径125~250*6*7000 4.基础：材料品种、厚度:C30混凝土基础1200*2000*2000 5.垫层：材料品种、厚度:100mm厚C20细石混凝土垫层/200mm厚片石夯实,表层灌沙 6.预埋铁件:详设计 7.基础钢筋种类、规格:综合考虑 8.其他:满足设计及施工规范 [工作内容] 1.基础、垫层铺筑 2.制作 3.喷漆或镀锌 4.底盘、拉盘、卡盘及杆件安装 | 根 | 2 |  | 9373.74 | 18747.48
本页小计 | [7 empty] | 18747.48
表-09
分部分项工程项目清单计价表
工程名称：交通工程 | [5 empty] | 第 4 页 共 38 页
序号 | 项目编码 | 项目名称 | 项目特征 | 计量单位 | 工程量 |  | 金额（元）
[7 empty] | 综合单价 | 合价 | 其中:暂估价
2 | 040205003005 | 单悬臂信号灯杆(新建基础) | [项目特征] 1.类型:单悬臂信号灯杆（利旧安装） 2.内容:原灯杆安装，基础新作 3.基础：材料品种、厚度:C30混凝土基础1200*2000*2000 4.垫层：材料品种、厚度:100mm厚C20细石混凝土垫层/200mm厚片石夯实,表层灌沙 5.预埋铁件:详设计 6.基础钢筋种类、规格:综合考虑 7.其他:满足设计及施工规范 [工作内容] 1.基础、垫层铺筑 2.制作 3.喷漆或镀锌 4.底盘、拉盘、卡盘及杆件安装 | 根 | 1 |  | 3373.74 | 3373.74
本页小计 | [7 empty] | 3373.74
表-09
分部分项工程项目清单计价表
工程名称：交通工程 | [5 empty] | 第 5 页 共 38 页
序号 | 项目编码 | 项目名称 | 项目特征 | 计量单位 | 工程量 |  | 金额（元）
[7 empty] | 综合单价 | 合价 | 其中:暂估价
3 | 040205003010 | 单悬臂监控杆（横臂9m） | [项目特征] 1.类型:单悬臂监控杆 2.材质:八角焊接Q235C钢管表面热锓锌处理 3.规格尺寸:立柱八角(270-320)×12×8000/横梁八角 (135-270)×8×9000 4.基础：材料品种、厚度:C30混凝土基础1800*1400*1400 5.垫层：材料品种、厚度:100mm厚C20细石混凝土垫层/200mm厚片石夯实,表层灌沙 6.预埋铁件:详设计 7.基础钢筋种类、规格:综合考虑 8.其他:满足设计及施工规范 [工作内容] 1.基础、垫层铺筑 2.制作 3.喷漆或镀锌 4.底盘、拉盘、卡盘及杆件安装 | 根 | 1 |  | 8552.03 | 8552.03
本页小计 | [7 empty] | 8552.03
表-09
分部分项工程项目清单计价表
工程名称：交通工程 | [5 empty] | 第 6 页 共 38 页
序号 | 项目编码 | 项目名称 | 项目特征 | 计量单位 | 工程量 |  | 金额（元）
[7 empty] | 综合单价 | 合价 | 其中:暂估价
4 | 040205003012 | 单悬臂监控杆6-8m(新建基础) | [项目特征] 1.类型:单悬臂监控杆 2.内容:原灯杆安装，基础新作 3.基础：材料品种、厚度:C30混凝土基础1200*1200*1600 4.垫层：材料品种、厚度:100mm厚C20细石混凝土垫层/200mm厚片石夯实,表层灌沙 5.预埋铁件:详设计 6.基础钢筋种类、规格:综合考虑 7.其他:满足设计及施工规范 [工作内容] 1.基础、垫层铺筑 2.制作 3.喷漆或镀锌 4.底盘、拉盘、卡盘及杆件安装 | 根 | 2 |  | 1883.34 | 3766.68
本页小计 | [7 empty] | 3766.68
表-09
分部分项工程项目清单计价表
工程名称：交通工程 | [5 empty] | 第 7 页 共 38 页
序号 | 项目编码 | 项目名称 | 项目特征 | 计量单位 | 工程量 |  | 金额（元）
[7 empty] | 综合单价 | 合价 | 其中:暂估价
5 | 040205003011 | 单悬臂监控杆（横臂6m） | [项目特征] 1.类型:单悬臂监控杆 2.材质:八角焊接Q235C钢管表面热锓锌处理 3.规格尺寸:立柱八角(170-200)×8×7800/横梁八角(114-166)×6×6000 4.基础：材料品种、厚度:C30混凝土基础1000*1000*1400 5.垫层：材料品种、厚度:100mm厚C20细石混凝土垫层/200mm厚片石夯实,表层灌沙 6.预埋铁件:详设计 7.基础钢筋种类、规格:综合考虑 8.其他:满足设计及施工规范 [工作内容] 1.基础、垫层铺筑 2.制作 3.喷漆或镀锌 4.底盘、拉盘、卡盘及杆件安装 | 根 | 2 |  | 4354.98 | 8709.96
6 | 040205003001 | 单柱式人行信号灯杆φ114*5*4500 | [项目特征] 1.类型:单柱式 2.材质:Q235B钢管表面热锓锌处理 3.规格尺寸:φ114*5*4500 4.基础、垫层：材料品种、厚度:C30商品砼基础、基础规格800*800*1000mm 5.预埋铁件:详设计 6.基础钢筋种类、规格:综合考虑 7.其他:详设计 [工作内容] 1.基础、垫层铺筑 2.制作 3.喷漆或镀锌 4.底盘、拉盘、卡盘及杆件安装 | 根 | 4 |  | 1000.24 | 4000.96
本页小计 | [7 empty] | 12710.92
表-09
分部分项工程项目清单计价表
工程名称：交通工程 | [5 empty] | 第 8 页 共 38 页
序号 | 项目编码 | 项目名称 | 项目特征 | 计量单位 | 工程量 |  | 金额（元）
[7 empty] | 综合单价 | 合价 | 其中:暂估价
7 | 040205003013 | 单柱式人行信号灯杆φ114*5*6000 | [项目特征] 1.类型:单柱式 2.材质:Q235B钢管表面热锓锌处理 3.规格尺寸:φ114*5*6000 4.基础、垫层：材料品种、厚度:C30商品砼基础、基础规格800*800*1000mm 5.预埋铁件:详设计 6.其他:详设计 [工作内容] 1.基础、垫层铺筑 2.制作 3.喷漆或镀锌 4.底盘、拉盘、卡盘及杆件安装 | 根 | 1 |  | 1150.24 | 1150.24
8 | 040205003009 | 单柱式限时长停车标志杆φ114*5*5000 | [项目特征] 1.类型:单柱式 2.材质:Q235B钢管表面热锓锌处理 3.规格尺寸:φ114*5*5000 4.基础、垫层：材料品种、厚度:C30商品砼基础、基础规格700*700*900mm 5.预埋铁件:详设计 6.其他:详设计 [工作内容] 1.基础、垫层铺筑 2.制作 3.喷漆或镀锌 4.底盘、拉盘、卡盘及杆件安装 | 根 | 10 |  | 951.19 | 9511.9
本页小计 | [7 empty] | 10662.14
表-09
分部分项工程项目清单计价表
工程名称：交通工程 | [5 empty] | 第 9 页 共 38 页
序号 | 项目编码 | 项目名称 | 项目特征 | 计量单位 | 工程量 |  | 金额（元）
[7 empty] | 综合单价 | 合价 | 其中:暂估价
9 | 040205003007 | 单柱式标杆φ89*4.5*3500 | [项目特征] 1.类型:单柱式 2.材质:Q235B钢管表面热锓锌处理 3.规格尺寸:φ89*4.5*3500 4.基础、垫层：材料品种、厚度:C30商品砼基础、基础规格700*700*700mm 5.预埋铁件:详设计 6.其他:详设计 [工作内容] 1.基础、垫层铺筑 2.制作 3.喷漆或镀锌 4.底盘、拉盘、卡盘及杆件安装 | 根 | 2 |  | 505.17 | 1010.34
10 | 040205003008 | 单柱式标杆φ89*4.5*1800 | [项目特征] 1.类型:单柱式 2.材质:Q235B钢管表面热锓锌处理 3.规格尺寸:φ89*4.5*1800 4.基础、垫层：材料品种、厚度:C30商品砼基础、基础规格700*700*700mm 5.预埋铁件:详设计 6.其他:详设计 [工作内容] 1.基础、垫层铺筑 2.制作 3.喷漆或镀锌 4.底盘、拉盘、卡盘及杆件安装 | 根 | 2 |  | 435.17 | 870.34
11 | 040205004001 | 人行横道标志板800*800*2 | [项目特征] 1.类型:标志板800*800*2 2.材质、规格尺寸:标志底板采用3003的铝合金板，铝合金板板厚2mm 3.板面反光膜等级:Ⅳ类超强反光膜 [工作内容] 1.制作、安装 | 块 | 2 |  | 373.91 | 747.82
本页小计 | [7 empty] | 2628.5
表-09
分部分项工程项目清单计价表
工程名称：交通工程 | [5 empty] | 第 10 页 共 38 页
序号 | 项目编码 | 项目名称 | 项目特征 | 计量单位 | 工程量 |  | 金额（元）
[7 empty] | 综合单价 | 合价 | 其中:暂估价
12 | 040205004003 | 线形诱导标志板300*600*2 | [项目特征] 1.类型:标志板300*600*2 2.材质、规格尺寸:标志底板采用3003的铝合金板，铝合金板板厚2mm 3.板面反光膜等级:Ⅳ类超强反光膜 [工作内容] 1.制作、安装 | 块 | 2 |  | 189.91 | 379.82
13 | 040205004008 | 报修电话标志板800*1200*2 | [项目特征] 1.类型:标志板800*1200*2 2.材质、规格尺寸:标志底板采用3003的铝合金板，铝合金板板厚2mm 3.板面反光膜等级:Ⅳ类超强反光膜 [工作内容] 1.制作、安装 | 块 | 3 |  | 501.91 | 1505.73
14 | 040205004004 | 禁止长时停车标志板Φ800*2 | [项目特征] 1.类型:标志板Φ800*2 2.材质、规格尺寸:标志底板采用3003的铝合金板，铝合金板板厚2mm 3.板面反光膜等级:Ⅳ类超强反光膜 [工作内容] 1.制作、安装 | 块 | 15 |  | 317.91 | 4768.65
15 | 040205004005 | 限时长停车标志板1500*800*2 | [项目特征] 1.类型:标志板1500*800*2 2.材质、规格尺寸:标志底板采用3003的铝合金板，铝合金板板厚2mm 3.板面反光膜等级:Ⅳ类超强反光膜 [工作内容] 1.制作、安装 | 块 | 15 |  | 653.51 | 9802.65
本页小计 | [7 empty] | 16456.85
表-09
分部分项工程项目清单计价表
工程名称：交通工程 | [5 empty] | 第 11 页 共 38 页
序号 | 项目编码 | 项目名称 | 项目特征 | 计量单位 | 工程量 |  | 金额（元）
[7 empty] | 综合单价 | 合价 | 其中:暂估价
16 | 040205004006 | 限时长停车标志板300*800*2 | [项目特征] 1.类型:标志板300*800*2 2.材质、规格尺寸:标志底板采用3003的铝合金板，铝合金板板厚2mm 3.板面反光膜等级:Ⅳ类超强反光膜 [工作内容] 1.制作、安装 | 块 | 3 |  | 213.91 | 641.73
17 | 040602045001 | 新换Ⅳ类超强反光膜 | [项目特征] 1.类型:换膜 2.材质:新换Ⅳ类超强反光膜 3.规格、型号:标志板1000*800*2 [工作内容] 1.安装 2.无负荷试运转 | m2 | 2.88 |  | 114.25 | 329.04
18 | 010805004001 | 电动伸缩门 | [项目特征] 1.尺寸:500*1100*10000mm 2.门材质:电动成品金属伸缩门 3.其他:伸缩比例3:1 [工作内容] 1.门安装 2.启动装置、五金、电子配件安装 | 樘 | 1 |  | 10477.53 | 10477.53
19 | 040205018001 | 过街PU警示柱 | [项目特征] 1.类型:过街PU警示柱 2.材料品种:PU 3.规格、型号:详设计 [工作内容] 1.制作、安装 | 根 | 18 |  | 83.81 | 1508.58
本页小计 | [7 empty] | 12956.88
表-09
分部分项工程项目清单计价表
工程名称：交通工程 | [5 empty] | 第 12 页 共 38 页
序号 | 项目编码 | 项目名称 | 项目特征 | 计量单位 | 工程量 |  | 金额（元）
[7 empty] | 综合单价 | 合价 | 其中:暂估价
20 | 040205007001 | φ114C型反光卡环轮廓标 | [项目特征] 1.材料品种:C型反光卡环轮廓标 2.规格尺寸:φ114 [工作内容] 1.清扫 2.放样 3.画线 4.护线 | 个 | 84 |  | 17.68 | 1485.12
交通信号灯
1 | 040205015001 | 交通信号机箱 | [项目特征] 1.名称:交通信号机 2.材质、规格尺寸:1560*620*630mm 3.配置说明:32位工业级ARM(领先的精简指令CPU)处理器,低功耗、高性能、高可靠性；采用嵌入式实时多任务操作系统，系统稳定可靠；C类A级集中协调式交通信号控制机，4U标准机架堆叠式设计 4.预埋铁件:详设计 5.基础、垫层：材料品种、厚度:C30混凝土 6.接地极:50*50*5角钢 [工作内容] 1.基础、垫层铺筑 2.安装 3.调试 | 台 | 1 |  | 29683.99 | 29683.99
本页小计 | [7 empty] | 31169.11
表-09
分部分项工程项目清单计价表
工程名称：交通工程 | [5 empty] | 第 13 页 共 38 页
序号 | 项目编码 | 项目名称 | 项目特征 | 计量单位 | 工程量 |  | 金额（元）
[7 empty] | 综合单价 | 合价 | 其中:暂估价
2 | 040205024001 | 智能门禁系统 | [项目特征] 1.系统类别:门禁系统 2.技术参数:智能门禁锁具，支持开门报警、远程开锁、刷卡开锁，支持无市电状态开启关闭门锁，支持机械钥匙，支持机柜开门拍照 3.其他:详见设计说明 [工作内容] 1.系统调试 | 系统 | 1 |  | 2538.35 | 2538.35
3 | 030501013001 | 物联边缘网关 | [项目特征] 1.名称:物联边缘网关 2.参数:采用边缘计算，支持毫秒级的数据实时分析、事件实时响应；支持边缘智能分析处理，充分利用电力线传输数据，实现路口级数据互通共享，实现路口全面数字化、智能化；支持HiPLC高效物联配套倒计时、灯具、待行屏、过街按钮、情报板等交通设施 3.其他:满足设计及施工规范 [工作内容] 1.本体安装 2.插件安装 3.接信号线、电源线、地线 | 台 | 1 |  | 3800 | 3800
本页小计 | [7 empty] | 6338.35
表-09
分部分项工程项目清单计价表
工程名称：交通工程 | [5 empty] | 第 14 页 共 38 页
序号 | 项目编码 | 项目名称 | 项目特征 | 计量单位 | 工程量 |  | 金额（元）
[7 empty] | 综合单价 | 合价 | 其中:暂估价
4 | 030501013002 | 信控物联模块 | [项目特征] 1.名称:物联边缘网关 2.参数:功能参数（1）信控物联套件尾端物联模块， CPU采用ARM926EJ-S,工作频率2~12MHz，支持子频段使用；（2）支持自动低功耗控制技术，支持4级QoS；（3）支持业务指示灯；（4）支持数据分段、重组、重传；支持数据加解密；（5）支持与信控边缘网关HiPLC通讯，实现尾端设备数字化；（6）匹配支持灯具物联网控制，支持尾端设备故障、漏电、线路信息上报等；2、电气参数（1）支持UART接口；（2）工作电源：DC 12V±1V，功耗＜8W3、工作环境（1）工作温度：-40℃~85℃；（2）散热方式：自然散热；（3）工作湿度：5%~95%非凝露。 3.其他:满足设计及施工规范 [工作内容] 1.本体安装 2.插件安装 3.接信号线、电源线、地线 | 台 | 1 |  | 800 | 800
本页小计 | [7 empty] | 800
表-09
分部分项工程项目清单计价表
工程名称：交通工程 | [5 empty] | 第 15 页 共 38 页
序号 | 项目编码 | 项目名称 | 项目特征 | 计量单位 | 工程量 |  | 金额（元）
[7 empty] | 综合单价 | 合价 | 其中:暂估价
5 | 030501013003 | 工业级可视化终端 | [项目特征] 1.名称:物联边缘网关 2.参数:支持信号机状态查询，支持信号机全部控制数据修改，支持路口数据保存，支持信号机手持接口，支持横屏、竖屏多种模式，彩色图形TFT，分辨率800*480，电容式多点触摸控制，自动背光控制，自动关机； 2、电气参数 工作电源：5VDC/2A，雷击浪涌冲击防护(电源)：5000A(8/20μs)；3、机械参数 表面硬度莫式7级；4、材质 压铸铝外壳，表喷黑色装饰漆，19英寸机架式安装，维护方便 5、工作环境 工作温度：-20～＋70℃，存储温度：-40～＋85℃，工作相对湿度： 5%～95%（不结露），防护等级：IP54。 3.其他:满足设计及施工规范 [工作内容] 1.本体安装 2.插件安装 3.接信号线、电源线、地线 | 台 | 1 |  | 4929.18 | 4929.18
本页小计 | [7 empty] | 4929.18
表-09
分部分项工程项目清单计价表
工程名称：交通工程 | [5 empty] | 第 16 页 共 38 页
序号 | 项目编码 | 项目名称 | 项目特征 | 计量单位 | 工程量 |  | 金额（元）
[7 empty] | 综合单价 | 合价 | 其中:暂估价
6 | 040205015005 | 警卫任务控制面板 | [项目特征] 1.名称:警卫控制面板 2.配置要求:（1）功能参数 非专业技术人员能够通过现场控制路口信号机的专用控制面板，实现对路口信号灯运行方案的控制，面板为可视化定制产品，与现场路口形状吻合； 能即时（10秒钟以内）实现路口进口任一方向（最多5个进口方向）所有信号灯为绿灯放行状态，其它进口方向以及人行信号灯为红灯状态； 能即时（10秒钟以内）实现路口所有信号灯全红、黄闪（人行信号灯无显示）、关灯等状态； 能即时（10秒钟以内）实现路口运行方案中的阶段保持和转换。阶段保持是指路口信号灯灯色固定在当前阶段不转换，直至有下一步操作为止； 能即时（10秒钟以内）实现上述几种状态的转换； 在通过信号机专用按钮实施控制时，路口所有倒计时器、待行屏等设施处于无显示状态，直至取消专用按钮控制模式。 （2）电气参数 工作电源：5VDC/2A； 雷击浪涌冲击防护(电源)：5000A(8/20μs) （3）材质 外表面为ABS工程塑料，激光雕刻标识； 线路板为阻燃线路板； | 台 | 1 |  | 2520.85 | 2520.85
本页小计 | [7 empty] | 2520.85
表-09
分部分项工程项目清单计价表
工程名称：交通工程 | [5 empty] | 第 17 页 共 38 页
序号 | 项目编码 | 项目名称 | 项目特征 | 计量单位 | 工程量 |  | 金额（元）
[7 empty] | 综合单价 | 合价 | 其中:暂估价
（4）工作环境 工作温度：-40～＋80℃； 存储温度：-40～＋85℃ 工作相对湿度： 5%～95%（不结露）； 警卫任务面板产品通过省级及以上检测机构检测，并具有有效期内的检测报告。 3.其他:满足设计及规范要求，最终满足业主使用要求 [工作内容] 1.安装 2.调试
本页小计 | [7 empty] | 2520.85
表-09
分部分项工程项目清单计价表
工程名称：交通工程 | [5 empty] | 第 18 页 共 38 页
序号 | 项目编码 | 项目名称 | 项目特征 | 计量单位 | 工程量 |  | 金额（元）
[7 empty] | 综合单价 | 合价 | 其中:暂估价
7 | 030501009001 | 检测接入路由器 | [项目特征] 1.名称:检测接入路由器 2.配置说明:1、功能参数 （1）通信接口：1路RJ45，1000M以太网接口，16路I/O口 （2）2路RS-485光隔离115200BPS （3）支持主流视频检测器、微波雷达检测设备接入 （4）支持视频检测相机连接数≤8台 （5）支持输出检测器数量≤32路 （6）支持直接连接交通信号控制机 （7）可以直接利用路口现有光纤网络，无需另外布线 （8）支持多种检测设备（地磁、相机、微波）任意配置选择输出 （9）支持各类输入信号进行逻辑运算后虚拟为一个检测器输出 （10）电路保护：光隔离和过压保护等电气装置 2、电气参数 电源：输入DC5V1A 3、机械参数 标准机架式板卡设计，可直接插入19寸机架，支持普通盒式 4、工作环境 （1）工作温度：-25℃～70℃ （2）工作湿度：≤95%RH,无凝露 3.其他:满足设计及规范要求，最终满足业主使用要求 [工作内容] 1.本体安装 2.单体调试 | 台 | 1 |  | 3135.02 | 3135.02
本页小计 | [7 empty] | 3135.02
表-09
分部分项工程项目清单计价表
工程名称：交通工程 | [5 empty] | 第 19 页 共 38 页
序号 | 项目编码 | 项目名称 | 项目特征 | 计量单位 | 工程量 |  | 金额（元）
[7 empty] | 综合单价 | 合价 | 其中:暂估价
8 | 030402010001 | 电源防雷器 | [项目特征] 1.名称:电源防雷器 2.配置说明:电气参数 （1）电气间隙和爬电距离标准DINVDE0110-1，保护等级IP20，额定电压UN230VAC，电涌保护器额定电压UC275VAC/350VDC，额定频率fN50Hz(60Hz)，接地导线电流IPE≤0,3mA （2）待机功耗PC≤125mVA，最大放电电流Imax（8/20）µs40kA，额定放电电流In（8/20）µs20kA，雷电测试电流（10/350）µs，峰值limp3kA，最大吸收能量（2ms）550J （3）防护等级Up≤1,35kV，残压≤1kV(5kA)，≤1,15kV(10kA)，≤1,35kV(In)，≤950V(3kA)，响应时间≤25ns （3）分支布线所需的最大备用保险丝125A(gL)，短路电阻IP，带有最大备用熔断器（有效）25kA，容量3nF 3、材质 （1）外壳材料、电气间隙和外壳材料PA （2）阻燃等级，符合UL94V0，黑色 4、工作环境 （1）工作环境：-20℃—70℃ （2）工作湿度：≤95%RH(25℃，无凝露) 3.其他:满足设计及规范要求，最终满足业主使用要求 [工作内容] 1.本体安装 2.接地 | 组 | 2 |  | 479.85 | 959.7
本页小计 | [7 empty] | 959.7
表-09
分部分项工程项目清单计价表
工程名称：交通工程 | [5 empty] | 第 20 页 共 38 页
序号 | 项目编码 | 项目名称 | 项目特征 | 计量单位 | 工程量 |  | 金额（元）
[7 empty] | 综合单价 | 合价 | 其中:暂估价
9 | 040205014011 | 待行屏 | [项目特征] 1.类型:待行屏 2.规格:1280 mm×768 mm 3.电气参数:（1）超高亮度LED点阵显示； （2）P5全彩色，1R1G1B交通专用LED管芯； （3）工作电压：220V±15％ （4）电气防护：过流、短路、断路、过压防护； （5）平均无故障时间：≥10000小时，屏体寿命：≥100,000小时 (10万小时) 3机械参数 高1280mm*宽320mm（可按用户需求调整）； 4.其他:详见设计说明并符合GB14886规范要求 [工作内容] 1.灯架制作、镀锌、喷漆 2.底盘、拉盘、卡盘及杆件安装 3.信号灯安装、调试 | 套 | 1 |  | 3636.11 | 3636.11
本页小计 | [7 empty] | 3636.11
表-09
分部分项工程项目清单计价表
工程名称：交通工程 | [5 empty] | 第 21 页 共 38 页
序号 | 项目编码 | 项目名称 | 项目特征 | 计量单位 | 工程量 |  | 金额（元）
[7 empty] | 综合单价 | 合价 | 其中:暂估价
10 | 040205015006 | 显示屏主控板 | [项目特征] 1.名称:显示屏主控板 2.配置要求:显示屏主控板 1系统功能 （1） 显示屏控制主板； （2） 支持文字、图片播放。 2电气参数 （1） 工作电源：12VDC±5％； （2） 电气防护：过流、短路、断路、过压防护 3工作环境 （1） 工作温度：-25℃ ～ +65℃ （2） 相对湿度：10%～95%RH 3.其他:满足设计及规范要求，最终满足业主使用要求 [工作内容] 1.安装 2.调试 | 台 | 1 |  | 1720.85 | 1720.85
本页小计 | [7 empty] | 1720.85
表-09
分部分项工程项目清单计价表
工程名称：交通工程 | [5 empty] | 第 22 页 共 38 页
序号 | 项目编码 | 项目名称 | 项目特征 | 计量单位 | 工程量 |  | 金额（元）
[7 empty] | 综合单价 | 合价 | 其中:暂估价
11 | 031101071001 | 通讯控制模块 | [项目特征] 1.名称:无线传输模块 用于信号机与服务器通讯,接入信号控制后台系统，1.支持网络CDMA 2000 EVDO； WCDMA (HSDPA, HSUPA)；TD-SCDMA；2.标准IEEE 802.3，IEEE 802.3u 。3.设备接口：1xRS-232串口，1x10/100Mb LAN 端口， 1xSAM-J无线天线接口， xSIM/R-UIM标准接口， 1x标准DC电源接口 4.DTU功能：支持串口数据连接。5.高级防火墙：NAT DMZ IP 包过滤 MAC地址过滤 。6.路由协议 静态路由。7.工作环境 工作温度：-20~+70℃，储存温度：-40~+85℃，相对湿度：<95% (无凝结) 3.其他:满足设计及规范要求，最终满足业主使用要求 [工作内容] 1.安装 2.调测 | 套 | 1 |  | 2148.03 | 2148.03
本页小计 | [7 empty] | 2148.03
表-09
分部分项工程项目清单计价表
工程名称：交通工程 | [5 empty] | 第 23 页 共 38 页
序号 | 项目编码 | 项目名称 | 项目特征 | 计量单位 | 工程量 |  | 金额（元）
[7 empty] | 综合单价 | 合价 | 其中:暂估价
12 | 040205014001 | 人行信号灯 | [项目特征] 1.类型:人行信号灯 2.信号灯规格、型号、组数:Ф300二灯二色+双色点阵倒计时器,PC面罩,进口超高亮LED芯片,开关电源；与交巡警总队常规和重要应急处突线路技术要求一致。 3.其他:满足设计及规范要求，最终满足业主使用要求 [工作内容] 1.灯架制作、镀锌、喷漆 2.底盘、拉盘、卡盘及杆件安装 3.信号灯安装、调试 | 套 | 2 |  | 1146.32 | 2292.64
13 | 040205014009 | 车行箭头灯 | [项目特征] 1.类型:车行箭头灯 2.灯架材质、规格:详设计 3.其他:满足设计及规范要求，最终满足业主使用要求 [工作内容] 1.基础、垫层铺筑 2.灯架制作、镀锌、喷漆 3.底盘、拉盘、卡盘及杆件安装 4.信号灯安装、调试 | 套 | 1 |  | 1280.83 | 1280.83
14 | 040205014010 | 车行倒计时显示器 | [项目特征] 1.类型:车行倒计时 2.功能配置:详设计 [工作内容] 1.安装、调试 | 套 | 1 |  | 951.63 | 951.63
本页小计 | [7 empty] | 4525.1
表-09
分部分项工程项目清单计价表
工程名称：交通工程 | [5 empty] | 第 24 页 共 38 页
序号 | 项目编码 | 项目名称 | 项目特征 | 计量单位 | 工程量 |  | 金额（元）
[7 empty] | 综合单价 | 合价 | 其中:暂估价
15 | 030409001001 | 接地极 镀锌角钢L50×5，L=2500mm | [项目特征] 1.名称:接地极 2.材质:镀锌角钢 3.规格:L50×5，L=2500mm 4.土质:综合考虑 [工作内容] 1.接地极(板、桩)制作、安装 2.基础接地网安装 3.补刷(喷)油漆 | 根 | 6 |  | 89.43 | 536.58
16 | 030409002001 | 接地母线 镀锌扁钢 -40×4 | [项目特征] 1.名称:接地母线 2.材质:镀锌扁钢 3.规格:-40×4 [工作内容] 1.接地母线制作、安装 2.补刷(喷)油漆 | m | 5.52 |  | 21.71 | 119.84
17 | 040205016001 | 接地线 BVR1x6mm² | [项目特征] 1.类型:管内配线 2.材质:铜芯 3.规格、型号:BVR1x6mm² [工作内容] 1.配线 | m | 100 |  | 6.38 | 638
18 | 040205016002 | 控制电缆 RVV3*6mm² | [项目特征] 1.类型:管内配线 2.材质:铜芯 3.规格、型号: RVV3*6mm² [工作内容] 1.配线 | m | 2000 |  | 15.71 | 31420
本页小计 | [7 empty] | 32714.42
表-09
分部分项工程项目清单计价表
工程名称：交通工程 | [5 empty] | 第 25 页 共 38 页
序号 | 项目编码 | 项目名称 | 项目特征 | 计量单位 | 工程量 |  | 金额（元）
[7 empty] | 综合单价 | 合价 | 其中:暂估价
19 | 040205016003 | 电源电缆RVV4*1.5mm² | [项目特征] 1.类型:管内配线 2.材质:铜芯 3.规格、型号:RVV4*1.5mm² [工作内容] 1.配线 | m | 840 |  | 6.31 | 5300.4
20 | 040205016009 | 信号线RVVSP2*1.0mm² | [项目特征] 1.类型:管内配线 2.材质:铜芯 3.规格、型号:RVVSP2*1.0mm² [工作内容] 1.配线 | m | 40 |  | 5.94 | 237.6
21 | 040205024002 | 交通信号系统调试 | [项目特征] 1.系统类别:交通信号系统调试 [工作内容] 1.系统调试 | 系统 | 1 |  | 225.22 | 225.22
22 | 040205015002 | 交通信号机基础（机箱利旧） | [项目特征] 1.名称:交通信号机 2.材质、规格尺寸:1210*600*450mm 3.配置说明:信号灯箱利旧，基础新作 4.预埋铁件:详设计 5.基础、垫层：材料品种、厚度:C30混凝土 6.接地极:50*50*5角钢 [工作内容] 1.基础、垫层铺筑 2.安装 3.调试 | 台 | 2 |  | 950.6 | 1901.2
本页小计 | [7 empty] | 7664.42
表-09
分部分项工程项目清单计价表
工程名称：交通工程 | [5 empty] | 第 26 页 共 38 页
序号 | 项目编码 | 项目名称 | 项目特征 | 计量单位 | 工程量 |  | 金额（元）
[7 empty] | 综合单价 | 合价 | 其中:暂估价
23 | 040205014002 | 机动车圆灯（利旧安装） | [项目特征] 1.名称:机动车圆灯 2.灯架材质、规格:圆灯利旧，从新安装 [工作内容] 1.本体安装、调试 | 套 | 4 |  | 84.37 | 337.48
24 | 040205014006 | 箭头灯（利旧安装） | [项目特征] 1.名称:机动车圆灯 2.灯架材质、规格:箭头灯利旧，从新安装 [工作内容] 1.本体安装、调试 | 套 | 1 |  | 84.37 | 84.37
25 | 040205014004 | 人行信号灯（利旧安装） | [项目特征] 1.类型:人行信号灯 2.信号灯规格、型号、组数:信号灯利旧，从新安装 3.其他:满足设计及规范要求，最终满足业主使用要求 [工作内容] 1.灯架制作、镀锌、喷漆 2.底盘、拉盘、卡盘及杆件安装 3.信号灯安装、调试 | 套 | 5 |  | 84.37 | 421.85
电子警察
1 | 040205015004 | 附着式机箱 | [项目特征] 1.名称:附着式机箱 2.配置说明:650mm*450mm*350mm,钢板厚度2mm,含强电模块、机箱固定报箍,防护等级:≥IP55 3.其他:满足设计及规范要求，最终满足业主使用要求 [工作内容] 1.安装 2.调试 | 台 | 3 |  | 663.97 | 1991.91
本页小计 | [7 empty] | 2835.61
表-09
分部分项工程项目清单计价表
工程名称：交通工程 | [5 empty] | 第 27 页 共 38 页
序号 | 项目编码 | 项目名称 | 项目特征 | 计量单位 | 工程量 |  | 金额（元）
[7 empty] | 综合单价 | 合价 | 其中:暂估价
2 | 030501013004 | 终端服务器 | [项目特征] 1.名称:终端服务器 2.配置说明:1功能参数 （1） 接入能力：不低于12路（8M码流）高清网络摄像机接入（视频和图片同时接入）； （2） 操作系统：嵌入式Linux操作系统，WEB方式，VGA/HDMI/CVBS显示； （3） 硬盘接口：4个SATA盘位，每个盘位最大支持6TB硬盘； （4） 设备接口：eSATA接口*1;RS232串口*2，RS485接口*4，USB接口*2，,VGA*1，HDMI*1； （5） 网络接口：不低于16个RJ45 10M/100M自适应以太网口，2个RJ45 1000M接口，其中一个为1000M可光电转换SFP接口； （6） 图片合成：违章图片合成，图片断网续传 ； （7） 数据防删改功能：录像、图片无法直接删除； （8） 车辆查询：支持按时间、通道、违章类型、车牌、车速、车道查询；交通流量 支持交通流量信息显示与统计功能，可实时显示车流量、平均车速、车道占用率、平均车长，平均车头时距，并支持按照时间、通道、车道等条件查询，支持柱状图，点状图，表格形式展示； 2电气参数 供电 DC 12V | 台 | 1 |  | 6425.64 | 6425.64
本页小计 | [7 empty] | 6425.64
表-09
分部分项工程项目清单计价表
工程名称：交通工程 | [5 empty] | 第 28 页 共 38 页
序号 | 项目编码 | 项目名称 | 项目特征 | 计量单位 | 工程量 |  | 金额（元）
[7 empty] | 综合单价 | 合价 | 其中:暂估价
3.其他:满足设计及规范要求，最终满足业主使用要求 [工作内容] 1.本体安装 2.插件安装 3.接信号线、电源线、地线
3 | 030501004001 | 硬盘 | [项目特征] 1.名称:硬盘 2.容量:6t [工作内容] 1.本体安装 2.单体调试 | 台 | 7 |  | 1168.52 | 8179.64
本页小计 | [7 empty] | 8179.64
表-09
分部分项工程项目清单计价表
工程名称：交通工程 | [5 empty] | 第 29 页 共 38 页
序号 | 项目编码 | 项目名称 | 项目特征 | 计量单位 | 工程量 |  | 金额（元）
[7 empty] | 综合单价 | 合价 | 其中:暂估价
4 | 030501013005 | 智能交通终端管理设备 | [项目特征] 1.名称:终端服务器 2.配置说明:嵌入式Linux架构，全机身全铝金属散热，内部无风扇；操作界面： WEB方式；接入性能： ≥4路高清视频及图片流；存储性能：≥1个SATA接口硬盘，存储空间不低于4TB；网络接口：配置不低于4个100M以太网接口，1个100/1000M自适应以太网接口；其他接口：有报警输入，报警输出，RS232接口，RS485接口，USB2.0/3.0等接口；视频格式编码：H.264或H.265；图片格式：JPEG；图片合成：违章图片合成，字符叠加等 ；数据防删改功能：录像、图片无法直接删除；视频接入协议：GB/T 28181；工作环境温度：-40℃-70℃；工作环境湿度：10%~90%（无冷凝） 3.其他:满足设计及规范要求，最终满足业主使用要求 [工作内容] 1.本体安装 2.插件安装 3.接信号线、电源线、地线 | 台 | 5 |  | 5925.64 | 29628.2
本页小计 | [7 empty] | 29628.2
表-09
分部分项工程项目清单计价表
工程名称：交通工程 | [5 empty] | 第 30 页 共 38 页
序号 | 项目编码 | 项目名称 | 项目特征 | 计量单位 | 工程量 |  | 金额（元）
[7 empty] | 综合单价 | 合价 | 其中:暂估价
5 | 030402010002 | 网络防雷器 | [项目特征] 1.名称:网络防雷器 2.配置说明:配套高清摄像机使用。网络部分：最大持续工作电压：5V；标称放电电流：3kA；最大通流容量：5kA；响应时间：1ns；传输速率：100Mbps；插入损耗：≤0.5dB；电源部分：工作电压：220V AC；最大持续工作电压：385V AC；标称放电电流：5kA；最大通流容量：10kA。 3.其他:满足设计及规范要求，最终满足业主使用要求 [工作内容] 1.本体安装 2.接地 | 组 | 7 |  | 337.37 | 2361.59
本页小计 | [7 empty] | 2361.59
表-09
分部分项工程项目清单计价表
工程名称：交通工程 | [5 empty] | 第 31 页 共 38 页
序号 | 项目编码 | 项目名称 | 项目特征 | 计量单位 | 工程量 |  | 金额（元）
[7 empty] | 综合单价 | 合价 | 其中:暂估价
6 | 030402010003 | 电源防雷器 | [项目特征] 1.名称:电源防雷器 2.配置说明:电气参数 （1）电气间隙和爬电距离标准DINVDE0110-1，保护等级IP20，额定电压UN230VAC，电涌保护器额定电压UC275VAC/350VDC，额定频率fN50Hz(60Hz)，接地导线电流IPE≤0,3mA （2）待机功耗PC≤125mVA，最大放电电流Imax（8/20）µs40kA，额定放电电流In（8/20）µs20kA，雷电测试电流（10/350）µs，峰值limp3kA，最大吸收能量（2ms）550J （3）防护等级Up≤1,35kV，残压≤1kV(5kA)，≤1,15kV(10kA)，≤1,35kV(In)，≤950V(3kA)，响应时间≤25ns （3）分支布线所需的最大备用保险丝125A(gL)，短路电阻IP，带有最大备用熔断器（有效）25kA，容量3nF 3、材质 （1）外壳材料、电气间隙和外壳材料PA （2）阻燃等级，符合UL94V0，黑色 4、工作环境 （1）工作环境：-20℃—70℃ （2）工作湿度：≤95%RH(25℃，无凝露) 3.其他:满足设计及规范要求，最终满足业主使用要求 [工作内容] 1.本体安装 2.接地 | 组 | 3 |  | 479.85 | 1439.55
本页小计 | [7 empty] | 1439.55
表-09
分部分项工程项目清单计价表
工程名称：交通工程 | [5 empty] | 第 32 页 共 38 页
序号 | 项目编码 | 项目名称 | 项目特征 | 计量单位 | 工程量 |  | 金额（元）
[7 empty] | 综合单价 | 合价 | 其中:暂估价
7 | 030501010001 | 光纤收发器 | [项目特征] 1.名称:光纤收发器 2.规格:光口：1个千兆光口；电口：1个千兆网口 3.其他:满足设计及规范要求，最终满足业主使用要求 [工作内容] 1.本体安装 2.单体调试 | 个 | 9 |  | 665.58 | 5990.22
8 | 030501012001 | 工业交换机 | [项目特征] 1.名称:工业交换机 2.规格:工业级；8个1000M网口 3.其他:满足设计及规范要求，最终满足业主使用要求 [工作内容] 1.本体安装 2.单体调试 | 套 | 2 |  | 1014.48 | 2028.96
9 | 030501009002 | 通信设备(ONU) | [项目特征] 1.名称:通信设备(ONU) 2.配置说明:工业级，单PON口，4个FE口 3.其他:满足设计及规范要求，最终满足业主使用要求 [工作内容] 1.本体安装 2.单体调试 | 套 | 5 |  | 1032.37 | 5161.85
本页小计 | [7 empty] | 13181.03
表-09
分部分项工程项目清单计价表
工程名称：交通工程 | [5 empty] | 第 33 页 共 38 页
序号 | 项目编码 | 项目名称 | 项目特征 | 计量单位 | 工程量 |  | 金额（元）
[7 empty] | 综合单价 | 合价 | 其中:暂估价
10 | 040205020001 | 800万+600万违停抓拍枪球一体机 | [项目特征] 1.名称:800万+600万违停抓拍枪球一体机 2.配置说明:1、摄像机内置多个镜头，可输出至少1路全景视频和1路细节视频，其中全景路内置不少于2个F1.0大光圈全彩镜头，细节路内置1个镜头 2、内置不少于2颗GPU芯片 3、最低照度：≤0.0002 Lux（彩色） 4、变倍： ≥40倍（细节） 3.其他:详见设计说明并应符合 GA/T 1426-2017《违法停车自动记录系统通用技术条件》，通过公安部下属权威检测机构检测，满足公安交通集成指挥平台执法设施备案要求 [工作内容] 1.安装 2.调试 | 台 | 5 |  | 3233.37 | 16166.85
本页小计 | [7 empty] | 16166.85
表-09
分部分项工程项目清单计价表
工程名称：交通工程 | [5 empty] | 第 34 页 共 38 页
序号 | 项目编码 | 项目名称 | 项目特征 | 计量单位 | 工程量 |  | 金额（元）
[7 empty] | 综合单价 | 合价 | 其中:暂估价
11 | 040205020002 | 900w高清电子警察抓拍相机 | [项目特征] 1.名称:900w高清电子警察抓拍相机 2.配置说明:（1）像素：900W； （2）分辨率：4096×2160像素； （3）视频帧率：1～25fps可调； （4）覆盖范围：3车道； （5）镜头接口：C/CS镜头，自动光圈； （6）编码格式：支持视频流和图片流同时输出，H.265、H.264视频编码 （7）图像输出格式：JPEG； （8）最低照度：彩色：0.0002 Lx； （9）感光器件：1英寸彩色CCD或GMOS图像传感器； （10）输出：电平量信号； （11）通讯接口：2个RJ45 100M/1000M自适应网口，3个RS485接口，1个RS232接口； （12）外部接口：4路外部触发输入，6路(5V TTL电平量)输出； （13）存储支持：不少于32GB。 3.其他:详见设计说明并应符合 GA/T 1426-2017《违法停车自动记录系统通用技术条件》，通过公安部下属权威检测机构检测，满足公安交通集成指挥平台执法设施备案要求 [工作内容] 1.安装 2.调试 | 台 | 2 |  | 6517.44 | 13034.88
本页小计 | [7 empty] | 13034.88
表-09
分部分项工程项目清单计价表
工程名称：交通工程 | [5 empty] | 第 35 页 共 38 页
序号 | 项目编码 | 项目名称 | 项目特征 | 计量单位 | 工程量 |  | 金额（元）
[7 empty] | 综合单价 | 合价 | 其中:暂估价
12 | 040205014007 | LED补光灯 | [项目特征] 1.类型:LED补光灯 2.灯架材质、规格:1个灯覆盖1车道，带安装支架或导轨；适用于电子警察抓拍单元的夜间视频检测、车辆抓拍、视频录像补光； 采用16颗Cree高性能冷白LED，光源高效、节能环保；平均功耗≤23W；光学模式：频闪，支持环境亮度检测；自动感光功能检查：可根据环境亮度变化自动点亮或熄灭，环境亮度阀值10档可调。光通量：1800lm；色温：6500 K±200K；在距补光灯20米处，亮度等级20时光斑照度不得超过40lx；工作温度-40℃～+80℃；工作湿度：10%~90%（无凝结）；外壳防护等级：IP67； 3.其他 :详见设计说明 [工作内容] 1.基础、垫层铺筑 2.灯架制作、镀锌、喷漆 3.底盘、拉盘、卡盘及杆件安装 4.信号灯安装、调试 | 套 | 4 |  | 862.51 | 3450.04
13 | 040804004001 | 尾纤盒 | [项目特征] 1.名称:光跳线、尾纤、耦合器、尾纤盒、水晶头等 2.规格:光跳线、尾纤、耦合器、尾纤盒、水晶头等 3.材质:详设计 4.安装形式:满足设计及施工规范 [工作内容] 1.本体安装 | 个 | 7 |  | 158.15 | 1107.05
本页小计 | [7 empty] | 4557.09
表-09
分部分项工程项目清单计价表
工程名称：交通工程 | [5 empty] | 第 36 页 共 38 页
序号 | 项目编码 | 项目名称 | 项目特征 | 计量单位 | 工程量 |  | 金额（元）
[7 empty] | 综合单价 | 合价 | 其中:暂估价
14 | 040205016010 | 接地线 BVR1x6mm² | [项目特征] 1.类型:管内配线 2.材质:铜芯 3.规格、型号:BVR1x6mm² [工作内容] 1.配线 | m | 20 |  | 6.38 | 127.6
15 | 040205016004 | 控制电缆 RVV3*6mm² | [项目特征] 1.类型:管内配线 2.材质:铜芯 3.规格、型号: RVV3*6mm² [工作内容] 1.配线 | m | 2900 |  | 15.71 | 45559
16 | 040205016006 | 电源电缆RVV3*2.5mm² | [项目特征] 1.类型:管内配线 2.材质:铜芯 3.规格、型号:RVV3*2.5mm² [工作内容] 1.配线 | m | 800 |  | 8.04 | 6432
17 | 040205016007 | 电源电缆RVVP2*1mm² | [项目特征] 1.类型:管内配线 2.材质:铜芯 3.规格、型号:RVVP2*1mm² [工作内容] 1.配线 | m | 280 |  | 6.39 | 1789.2
18 | 040205016008 | 超五类网线 | [项目特征] 1.类型:网线 2.材质:铜芯 3.规格、型号:超五类网线 [工作内容] 1.配线 | m | 860 |  | 4.13 | 3551.8
本页小计 | [7 empty] | 57459.6
表-09
分部分项工程项目清单计价表
工程名称：交通工程 | [5 empty] | 第 37 页 共 38 页
序号 | 项目编码 | 项目名称 | 项目特征 | 计量单位 | 工程量 |  | 金额（元）
[7 empty] | 综合单价 | 合价 | 其中:暂估价
19 | 030502007001 | 光纤（8芯） | [项目特征] 1.名称:光纤 2.规格:单模四芯 3.费用说明:费用包含人工费、材料费、机械费、管理费、利润、规费、风险费、组织措施费（包括安全文明施工费）、税金等全部费用。 [工作内容] 1.敷设 2.标记 3.卡接 | m | 2401 |  | 5.38 | 12917.38
20 | 040205024003 | 电子警察系统调试 | [项目特征] 1.系统类别:电子警察系统调试 [工作内容] 1.系统调试 | 系统 | 1 |  | 225.22 | 225.22
21 | 040205014003 | 倒计时显示屏（利旧安装） | [项目特征] 1.类型:倒计时显示屏（利旧安装） 2.灯架材质、规格:显示频利旧，从新安装 [工作内容] 1.灯架制作、镀锌、喷漆 2.底盘、拉盘、卡盘及杆件安装 3.信号灯安装、调试 | 套 | 2 |  | 136.11 | 272.22
22 | 040205014005 | 补光灯（利旧安装） | [项目特征] 1.类型:补光灯 2.灯架材质、规格:补光灯利旧，从新安装 [工作内容] 1.基础、垫层铺筑 2.灯架制作、镀锌、喷漆 3.底盘、拉盘、卡盘及杆件安装 4.信号灯安装、调试 | 套 | 4 |  | 114.72 | 458.88
本页小计 | [7 empty] | 13873.7
表-09
分部分项工程项目清单计价表
工程名称：交通工程 | [5 empty] | 第 38 页 共 38 页
合 计 | [7 empty] | 419142.22

## 表-09 施工技术措施项目清单计价表
表-09
施工技术措施项目清单计价表
工程名称：交通工程 | [5 empty] | 第 1 页 共 1 页
序号 | 项目编码 | 项目名称 | 项目特征 | 计量单位 | 工程量 |  | 金额（元）
[7 empty] | 综合单价 | 合价 | 其中:暂估价
| 一 | 施工技术措施项目
本页小计
合 计

## 表-10 施工组织措施项目清单计价表
表-10
施工组织措施项目清单计价表
工程名称：交通工程 | [6 empty] | 第 1 页 共 1 页
序号 | 项目编码 | 项目名称 | 计算 基础 | 费率 (%) | 金额 (元) | 调整 费率 (%) |  | 调整后 金额 (元) | 备注
1 | 041109B24001 | 组织措施费 | (分部分项人工费+技术措施人工费-机械（爆破）土石方人工费-机械（爆破）土石方人工费-人工土石方人工费-人工土石方技术措施人工费)+(机械（爆破）土石方人工费+机械（爆破）土石方机械费+机械（爆破）土石方人工费+机械（爆破）土石方机械费)*0.048/费率+(人工土石方人工费+人工土石方技术措施人工费)*0.0222/费率 | 3.5 | 1593.69
2 | 041109001001 | 安全文明施工费 | 分部分项人工费+人工价差_预算+技术措施人工费+技术措施人工价差_预算 | 19.23 | 9774.71
3 | 041109B23001 | 建设工程竣工档案编制费 | (分部分项人工费+技术措施人工费-机械（爆破）土石方人工费-机械（爆破）土石方人工费-人工土石方人工费-人工土石方技术措施人工费)+(机械（爆破）土石方人工费+机械（爆破）土石方机械费+机械（爆破）土石方人工费+机械（爆破）土石方机械费)*0.002/费率+(人工土石方人工费+人工土石方技术措施人工费)*0.0019/费率 | 0.99 | 450.79
合 计 |  |  |  |  | 11819.19
注：1.计算基础和费用标准按本市有关费用定额或文件执行。 2.根据施工方案计算的措施费，可不填写“计算基础”和“费率”的数值，只填写“金额”数值，但应在备注栏说明施工 方案出处或计算方法。

## 表-11 其他项目清单计价汇总表
表-11
其他项目清单计价汇总表
工程名称：交通工程 |  |  |  | 第 1 页 共 1 页
序号 | 项目名称 | 计量单位 | 金额(元) |  | 备注
1 | 暂列金额 | 项 |  |  | 明细详见 表-11-1
2 | 暂估价 | 项
2.1 | 材料(工程设备)暂估价 | 项 | -- |  | 明细详见 表-11-2
2.2 | 专业工程暂估价 | 项 |  |  | 明细详见 表-11-3
3 | 计日工 | 项 |  |  | 明细详见 表-11-4
4 | 总承包服务费 | 项 |  |  | 明细详见 表-11-5
5 | 索赔与现场签证 | 项 |  |  | 明细详见 表-11-6
合 计 |  |  | 0
注：材料、设备暂估单价进入清单项目综合单价，此处不汇总。

## 表-12 规费、税金项目计价表
表-12
规费、税金项目计价表
工程名称：交通工程 |  |  |  | 第 1 页 共 1 页
序号 | 项目名称 | 计算基础 | 费率(%) |  | 金额（元）
1 | 规费 | 专业工程规费（人）+机械（爆破）土石方规费（人+机）*0.072/费率+人工土石方规费（人）*0.082/费率 | 8.2 |  | 3733.79
2 | 税金 | 2.1 + 2.2 + 2.3 |  |  | 43817.28
2.1 | 增值税 | 分部分项工程费+措施项目费+其他项目费+规费-甲供材料费 | 9 |  | 39122.57
2.2 | 附加税 | 增值税 | 12 |  | 4694.71
2.3 | 环境保护税 | 按实计算
合计 |  |  |  |  | 47551.07