## 2025.7.15修改电脑、投影
艺术楼舞蹈排练厅多媒体教学设备更新技术需求
单位：元
序号 | 产品名称 | 数量 | 单位 | 规格要求 | 单价 | 金额 | 备注
1 | 高清激光投影机 | 4 | 台 | ※1.显示系统:3LCD投影技术；液晶面板尺寸≥0.66英寸（需提供官网截图）；标准分辨率≥1920×1200； ※2.标准或正常模式下光输出亮度≥5000流明及以上，色彩亮度≥5000流明及以上，对比度2500000:1及以上； ※3.光源类型:纯激光光源，光源使用寿命≥20000小时； 4.采用中置镜头设计，镜头具有光学变焦功能,变焦比1-1.6； 5.接口：HDMI≥2、HDBaseT≥1、VGA≥2、RS-232C≥1，RJ45≥1，USB Type A≥1，USB Type B≥1； 6.具备垂直梯形校正（校正范围±30度及以上）、水平梯形校正（校正范围±30度及以上）、快速四角调节、弧形校正、分屏投影、自动信号搜索、日程设置等易用功能； 7.具备亮度自定义输出功能：用户可以在亮度100%~70%之间进行精确到1%的亮度调节。同时还可以选择亮度恒定模式，保证使用期间亮度无衰减； 8.具备四分画面投影功能，可以在同一屏幕上同时投影显示出来自4个设备的内容； 9.支持细节增强和超解像功能，大幅增强投影机的清晰度，使得文字和图片更加清晰； 10.支持16:6宽屏模式投影； 11.声音输出≥10W，单声道扬声器； 12.投影仪原厂质保3年 |  |  | 质保期3
2 | 投影吊架 | 4 | 副 | 1.产品承重：30KG； 2.材质：SPCC冷轧钢； 3.伸缩尺寸：640-990mm |  |  | 质保期3
3 | 电动升降幕布 | 4 | 副 | ※1.幕布材质及规格:玻纤幕（玻璃纤维）；120英寸，比例16：10； 2.增益1.0倍，视角160度； 3.幕布类型：电动，控制可选三挡开关或无线遥控器； 4.防霉、防潮、防静电，平整整洁。幕布升降平滑，无明显噪音； 5.电机：采用管状电机，双轴承支撑结构，马达可单独拆卸； 6.控制系统：868Hz无线遥控系统，遥控距离≥60米，无方向限制，支持中控有线控制 |  |  | 质保期3
4 | 多媒体中控 | 4 | 台 | ※1.需支持与重庆师范大学教室集中管理平台进行无缝对接，实现统一运维管理； 2.集成强电管理，采用国标电源插口，独立电源输出接口≥6路（幕布、电脑、投影仪、功放、交互屏、其他），每路负载电流≥10A；电动屏幕控制接口≥1组，支持独立控制电动屏幕的升降； ※3.视频接口：VGA信号输入≥4路 、VGA信号输出≥2路； ※4.HDMI信号输入≥4路、HDMI信号输出≥2路（带音频分离功能）； 5.音频接口：立体声音频输入接口≥4路，有线麦克风输入接口≥1路，混音音频输出接口≥1路； 6.串行通讯：RS-232≥7路，RS-485≥2路； 7.同时支持交流供电和直流供电； 8.直流电源：直流电源输出：5V/500mA≥2路（具备开关可控且带过流过压保护），2路12V/200mA≥2路（具备开关可控且带过流过压保护）； 9.数字I/O接口：数字输入≥5路，数字输出≥5路，每路单独可控； ※10.网络接口：100M/1000M自适应以太网接口≥6个； 11.支持通过RS232控制不同品牌投影机，无需通过软件进行代码学习； 12.支持双路投影机同步或异步控制； 13.支持远程操控及教室设备检测，支持自动化运维管理，精确统计接入设备的能耗及使用时长，支持列表或图表显示；支持摄像头接入巡课功能；支持老师桌面远程协助功能；支持教室设备状态实时显示功能；支持报修日志功能；支持IC卡刷卡记录功能；支持教室设备资产列表功能；支持教室环境数据显示及文字发布功能；支持远程控制各类设备等功能； 14.中控与投影之间的连接必须是高清HDMI |  |  | 质保期3
5 | 三合一多功能功放 | 4 | 台 | 1.高对比度128X64中文点阵屏,有自动屏保功能，内置MP3解码芯片USB接口,兼容MP3/WAV等多种音频格式； ※2.RCA莲花线路输入≥2路，话筒输入≥3路，至少4路分区音量各输入通道音量独立调节，RCA莲花混合输出≥1路； 3.100V、70V定压输出&4Ω-16Ω定阻输出； 4.输出具备短路、过流、过载保护及LED警示； 5.内置自激、过热、开关机防冲击保护及LED警示； 6.内置智能温度检测驱动风冷，采用低噪声风扇，内置红外对频接收头，一键遥控功能； 7.总谐波失真<0.1% at 1KHz； 8.频率响应 60Hz-18KHz（±2dB）； 9.线路输入灵敏度&阻抗：250mV/10KΩ不平衡； 10.线路输出灵敏度&阻抗：1V/600Ω不平衡； 11.输出功率≥700W； 12.电源功耗：30-1200W |  |  | 质保期3
6 | 定压音箱 | 24 | 只 | 1.额定功率（PHC）：80W 2.额定电压：70-100V ※3.单元配置：低中音单元与中高音单元二分频，≥ 6"低音单元，≥3.5"高音单元。50-15K全频 4.外观：音柱； 5.灵敏度：（1kHz,1 米） 91dB±3 dB 6.壳体：整体铝型材，带转向安装支架。 7.工作湿度：10%-90% 8.尺寸(mm)：≥300×180×400mm |  |  | 质保期3
7 | 智慧讲桌 | 4 | 台 | ※1.讲台尺寸为：≥1000mm*650mm*900(长*宽*高)，环抱老师式设计，根据人体力学设计。 2.钢木结合，采用冷轧钢板桌体，钢板厚度≥1.0mm，高端大气，老师接触位置为木质桌面，桌面防静电，全封闭设计，整体外观流线型设计，无菱角处理。 ※3.讲台上配有21寸以上触摸显示器，电容十点触摸屏，屏幕比例:16:9，接口类型:VGA,HDMI，面板类型:IPS，刷新率:60Hz，屏幕类型:WLED，屏幕分辨率:1920x1080像素；显示器嵌入讲桌后四周无缝隙。 4.讲台箱体预留电脑主机开关门，无需打开箱体的情况下也能正常开关操作电脑主机，箱体预留功放主机、电脑主机、中控主机安装位置、检修口。 ※5.标配至少两个USB口（≥5V/2A）、HDMI接口、USB type C接口等。 |  |  | 质保期3
“※”标注的技术需求为实质性要求，若不满足按无效投标处理。