## 封-2 招标控制价
封-2 | 重庆市荣昌区吴家镇十烈中心小学校舍维修改造项目 | [5 empty] | 工程
招标控制价
招标控制价 |  | (小写): | 89,383.26
|  | (大写): | 捌万玖仟叁佰捌拾叁元贰角陆分
其中:安全文明施工费(小写): |  |  |  | 2628.67
(大写): |  |  |  | 贰仟陆佰贰拾捌元陆角柒分
招 标 人： |  |  |  |  | 工程造价 咨 询 人：
|  |  | (单位盖章) |  |  | (单位资质专用章)
法定代理人 或其授权人： |  |  |  |  | 法定代理人 或其授权人：
|  |  | (签字或盖章) |  |  | (签字或盖章)
编 制 人： |  |  |  |  | 复 核 人：
|  |  | (造价人员签字盖专用章) |  |  | (造价工程师签字盖专用章)
时间： 年 月 日

## 表-04 单位工程招标控制价汇总表
表-04
单位工程招标控制价汇总表
工程名称：重庆市荣昌区吴家镇十烈中心小学校舍维修改造项目 |  |  | 第 1 页 共 1 页
序号 | 汇总内容 | 金额(元) |  | 其中：暂估价(元)
1 | 分部分项工程费 | 74436.09
1.1 | 宿舍楼外墙面维修 | 70423.34
1.2 | 门扇更换 | 4012.75
2 | 措施项目费 | 4530.45
2.1 | 其中：安全文明施工费 | 2628.67
3 | 其他项目费
4 | 规费 | 2364.91 |  | －
5 | 税金 | 8051.81 |  | －
投标报价合计=1+2+3+4+5 |  | 89,383.26
注：1.本表适用于单位工程招标控制价或投标报价的汇总，如无单位工程划分，单项工程也使用本表汇总。 2.分部分项工程、措施项目中暂估价中应填写材料、工程设备暂估价，其他项目中暂估价应填写专业工程暂估价。

## 表-08 措施项目汇总表
表-08
措施项目汇总表
工程名称：重庆市荣昌区吴家镇十烈中心小学校舍维修改造项目 |  |  | 第 1 页 共 1 页
序号 | 项目名称 | 金额(元)
|  | 合价 |  | 其中：暂估价
1 | 施工技术措施项目
2 | 施工组织措施项目 | 4530.45
2.1 | 其中：安全文明施工费 | 2628.67
2.2 | 建设工程竣工档案编制费 | 78.83
措施项目费合计=1+2 |  | 4530.45

## 表-09 分部分项工程项目清单计价表
表-09
分部分项工程项目清单计价表
工程名称：重庆市荣昌区吴家镇十烈中心小学校舍维修改造项目 | [5 empty] | 第 1 页 共 3 页
序号 | 项目编码 | 项目名称 | 项目特征 | 计量单位 | 工程量 |  | 金额（元）
[7 empty] | 综合单价 | 合价 | 其中:暂估价
宿舍楼外墙面维修
1 | 011604002001 | 立面抹灰层拆除 | [项目特征] 1.拆除部位:外墙 2.抹灰层种类及厚度:现场综合考虑，保护抹灰层、面层 3.场内运距:综合考虑 [工作内容] 1.拆除 2.控制扬尘 3.清理 4.场内运输 | m2 | 720 |  | 3.24 | 2332.8
2 | 011707B07001 | 建筑垃圾清运 | [项目特征] 1.运输距离:综合考虑 2.弃渣费:投标人自行考虑 [工作内容] 1.运输 2.弃渣 | m3 | 14.4 |  | 91.51 | 1317.74
3 | 011406001001 | 外墙乳胶漆 | [项目特征] 1.墙体类型:外墙 2.腻子种类:防水型腻子 3.刮腻子遍数:两遍 4.油漆品种、刷漆遍数:外墙乳胶漆，颜色甲定 5.其他:措施费综合考虑 [工作内容] 1.基层清理 2.刮腻子 3.刷防护材料、油漆 4.包含施工措施 | m2 | 720 |  | 28.92 | 20822.4
本页小计 | [7 empty] | 24472.94
表-09
分部分项工程项目清单计价表
工程名称：重庆市荣昌区吴家镇十烈中心小学校舍维修改造项目 | [5 empty] | 第 2 页 共 3 页
序号 | 项目编码 | 项目名称 | 项目特征 | 计量单位 | 工程量 |  | 金额（元）
[7 empty] | 综合单价 | 合价 | 其中:暂估价
4 | 011001003001 | 外墙面抗裂砂浆 | [项目特征] 1.抗裂防水砂浆种类:5mm厚抗裂砂浆 2.其他:措施费综合考虑 [工作内容] 1.基层清理 2.抹抗裂砂浆 3.包含施工措施 | m2 | 720 |  | 19.14 | 13780.8
5 | 011001003002 | 耐碱玻纤网格布 | [项目特征] 1.增强网种类:耐碱玻纤网格布 2.其他:措施费综合考虑 [工作内容] 1.基层清理 2.铺设网格布 3.包含施工措施 | m2 | 720 |  | 6.32 | 4550.4
6 | 011201001011 | 墙面一般抹灰 | [项目特征] 1.墙体类型:外墙 2.面层厚度、砂浆配合比:20mm厚干混商品抹灰砂浆 M10 3.其他:措施费综合考虑 [工作内容] 1.基层清理 2.砂浆制作、运输 3.底层抹灰 4.抹面层 5.抹装饰面 6.勾分格缝 7.包含施工措施 | m2 | 720 |  | 38.36 | 27619.2
门扇更换
本页小计 | [7 empty] | 45950.4
表-09
分部分项工程项目清单计价表
工程名称：重庆市荣昌区吴家镇十烈中心小学校舍维修改造项目 | [5 empty] | 第 3 页 共 3 页
序号 | 项目编码 | 项目名称 | 项目特征 | 计量单位 | 工程量 |  | 金额（元）
[7 empty] | 综合单价 | 合价 | 其中:暂估价
1 | 011610002001 | 金属门窗拆除 | [项目特征] 1.室内高度:综合考虑 2.场内运距:综合考虑 [工作内容] 1.拆除 2.控制扬尘 3.清理 4.场内运输 | m2 | 9.45 |  | 17.05 | 161.12
2 | 010802004001 | 防盗门（设观察口） | [项目特征] 1.门代号及洞口尺寸:按现场 2.门框或扇外围尺寸:钢质门 3.门框、扇材质:门框钢材厚度1.8mm；前后门板钢材厚度1.0mm，门扇厚不小于600mm；护窗宽同门框、高约500mm，内布金属窗花及单层钢化玻璃；铜芯小锁；钢板内置金属矩管龙骨60mm，材质厚1.0mm，横、竖各4根并焊接；门板中间填充物为蜂窝纸；内置式不锈钢拉手 4.观察口:尺寸现场定，观察口内置单层钢化玻璃 5.其它:不设门坎、门框顶两侧各四个固定点，顶至少两个固定点 6.按洞口尺寸以面积计算 [工作内容] 1.门安装 2.设置观察口 3.五金安装 | m2 | 9.45 |  | 407.58 | 3851.63
本页小计 | [7 empty] | 4012.75
合 计 | [7 empty] | 74436.09

## 表-09-1 分部分项工程项目清单综合单价分析表(一)
表-09-1
分部分项工程项目清单综合单价分析表(一)
工程名称：重庆市荣昌区吴家镇十烈中心小学校舍维修改造项目 |  |  |  |  | 第 1 页 共 15 页
项目编码 | 011604002001 | 项目名称 |  | 立面抹灰层拆除 | [5 empty] | 计量单位 |  | m2 |  | 综合单价 |  | 3.24
定额编号 | 定额项目名称 | 单位 | 数量 | 定额综合单价 | [9 empty] | 人材机价差 | 其他风险费 | 合价
|  |  |  | 定额人工费 |  | 定额 材料费 | 定额施工机具使用费 | 企业管理费 |  | 利润 |  | 一般风险 费用
|  |  |  | 1 |  | 2 | 3 | 4 | 5 | 6 | 7 | 8 | 9 | 10 | 11 | 12
[8 empty] | 费率 （%） | （1+3） ×(4) | 费率 （%） | （1+3） ×(6) | 费率 （%） | （1+3） ×(8) |  |  | 1+2+3+5+7+9+10+11
JA0045 | 立面抹灰层 墙面抹灰拆除 水泥(混合)砂浆 | 10m2 | 0.1 | 2.9 |  | 0 | 0 | 8.5 | 0.25 | 3.37 | 0.1 | 0 | 0 | 0 | 0 | 3.24
合 计 |  |  |  | 2.9 |  | 0 | 0 | - | 0.25 | - | 0.1 | - | 0 | 0 | 0 | 3.24
人工、材料及机械名称 | [5 empty] | 单位 | 数量 | 定额单价 |  | 市场单价 |  | 价差合计 |  | 市场合价 |  | 备注
1.人 工
维修综合工 | [5 empty] | 2: 工日; 3: 0.0252; 4: 115; 6: 115; 8: 0; 10: 2.9
2.材 料
（1）计价材料
（2）其他材料费
3.机 械
（1）机上人工
注：1.此表适用于房屋建筑工程、仿古建筑工程、构筑物工程、市政工程、城市轨道交通的盾构工程及地下工程和轨道工程、爆破工程、机械土石方工程、房屋建筑修缮工程 分部分项工程或技术措施项目清单综合单价分析。 2.此表适用于定额人工费与定额施工机具使用费之和为计算基础并按一般计税方法计算的工程使用。 3.投标报价如不使用本市建设工程主管部门发布的依据,可不填定额项目、编号等。 4.招标文件提供了暂估单价的材料，按暂估的单价填入表内，并在备注栏中注明为“暂估价”。 5.材料应注明名称、规格、型号。
表-09-1
分部分项工程项目清单综合单价分析表(一)
工程名称：重庆市荣昌区吴家镇十烈中心小学校舍维修改造项目 |  |  |  |  | 第 2 页 共 15 页
（2）燃油动力费
表-09-1
分部分项工程项目清单综合单价分析表(一)
工程名称：重庆市荣昌区吴家镇十烈中心小学校舍维修改造项目 |  |  |  |  | 第 3 页 共 15 页
项目编码 | 011707B07001 | 项目名称 |  | 建筑垃圾清运 |  | 6: 计量单位; 8: m3; 10: 综合单价; 12: 91.51
定额编号 | 定额项目名称 | 单位 | 数量 | 定额综合单价 |  | 10: 人材机价差; 11: 其他风险费; 12: 合价
|  |  |  | 定额人工费 |  | 2: 定额 材料费; 3: 定额施工机具使用费; 4: 企业管理费; 6: 利润; 8: 一般风险 费用
|  |  |  | 1 |  | 2 | 3 | 4 | 5 | 6 | 7 | 8 | 9 | 10 | 11 | 12
[8 empty] | 费率 （%） | （1+3） ×(4) | 费率 （%） | （1+3） ×(6) | 费率 （%） | （1+3） ×(8) |  |  | 1+2+3+5+7+9+10+11
JP0051 换 | 汽车运输建筑垃圾 运距1km以内 实际运距(km):3 | 10m3 | 0.1 | 40.26 |  | 0 | 19 | 18.51 | 10.97 | 8.45 | 5.01 | 0 | 0 | 6.28 | 0 | 91.51
合 计 |  |  |  | 40.26 |  | 0 | 19 | - | 10.97 | - | 5.01 | - | 0 | 6.28 | 0 | 91.51
人工、材料及机械名称 | [5 empty] | 单位 | 数量 | 定额单价 |  | 市场单价 |  | 价差合计 |  | 市场合价 |  | 备注
1.人 工
建筑综合工 | [5 empty] | 2: 工日; 3: 0.3501; 4: 115; 6: 124; 8: 3.15; 10: 43.41
2.材 料
（1）计价材料
（2）其他材料费
3.机 械
（1）机上人工
表-09-1
分部分项工程项目清单综合单价分析表(一)
工程名称：重庆市荣昌区吴家镇十烈中心小学校舍维修改造项目 |  |  |  |  | 第 4 页 共 15 页
机上人工 | [5 empty] | 2: 工日; 3: 0.0468; 4: 120; 6: 128; 8: 0.37; 10: 5.99
（2）燃油动力费
柴油 | [5 empty] | 2: kg; 3: 1.4958; 4: 5.64; 6: 7.48; 8: 2.75; 10: 11.19
表-09-1
分部分项工程项目清单综合单价分析表(一)
工程名称：重庆市荣昌区吴家镇十烈中心小学校舍维修改造项目 |  |  |  |  | 第 5 页 共 15 页
项目编码 | 011406001001 | 项目名称 |  | 外墙乳胶漆 |  | 6: 计量单位; 8: m2; 10: 综合单价; 12: 28.92
定额编号 | 定额项目名称 | 单位 | 数量 | 定额综合单价 |  | 10: 人材机价差; 11: 其他风险费; 12: 合价
|  |  |  | 定额人工费 |  | 2: 定额 材料费; 3: 定额施工机具使用费; 4: 企业管理费; 6: 利润; 8: 一般风险 费用
|  |  |  | 1 |  | 2 | 3 | 4 | 5 | 6 | 7 | 8 | 9 | 10 | 11 | 12
[8 empty] | 费率 （%） | （1+3） ×(4) | 费率 （%） | （1+3） ×(6) | 费率 （%） | （1+3） ×(8) |  |  | 1+2+3+5+7+9+10+11
借LE0155 | 外墙面乳胶漆 抹灰面 二遍 | 10m2 | 0.1 | 8.5 |  | 3.73 | 0 | 15.61 | 1.33 | 9.61 | 0.82 | 1.8 | 0.15 | 5.93 | 0 | 20.45
借LE0178 | 抹灰面刮成品腻子粉 防水型 二遍 | 10m2 | 0.1 | 4.5 |  | 2.8 | 0 | 15.61 | 0.7 | 9.61 | 0.43 | 1.8 | 0.08 | -0.04 | 0 | 8.47
合 计 |  |  |  | 13 |  | 6.53 | 0 | - | 2.03 | - | 1.25 | - | 0.23 | 5.89 | 0 | 28.92
人工、材料及机械名称 | [5 empty] | 单位 | 数量 | 定额单价 |  | 市场单价 |  | 价差合计 |  | 市场合价 |  | 备注
1.人 工
油漆综合工 | [5 empty] | 2: 工日; 3: 0.104; 4: 125; 6: 134; 8: 0.94; 10: 13.94
2.材 料
（1）计价材料
腻子粉成品(防水型) | [5 empty] | 2: kg; 3: 2.0412; 4: 1.37; 6: 1.19; 8: -0.37; 10: 2.43
乳胶漆 | [5 empty] | 2: kg; 3: 0.51; 4: 7.26; 6: 17.69; 8: 5.32; 10: 9.02
表-09-1
分部分项工程项目清单综合单价分析表(一)
工程名称：重庆市荣昌区吴家镇十烈中心小学校舍维修改造项目 |  |  |  |  | 第 6 页 共 15 页
（2）其他材料费
其他材料费 | [5 empty] | 2: 元; 3: —; 4: —; 6: 1; 8: —; 10: 0.03
3.机 械
（1）机上人工
（2）燃油动力费
表-09-1
分部分项工程项目清单综合单价分析表(一)
工程名称：重庆市荣昌区吴家镇十烈中心小学校舍维修改造项目 |  |  |  |  | 第 7 页 共 15 页
项目编码 | 011001003001 | 项目名称 |  | 外墙面抗裂砂浆 |  | 6: 计量单位; 8: m2; 10: 综合单价; 12: 19.14
定额编号 | 定额项目名称 | 单位 | 数量 | 定额综合单价 |  | 10: 人材机价差; 11: 其他风险费; 12: 合价
|  |  |  | 定额人工费 |  | 2: 定额 材料费; 3: 定额施工机具使用费; 4: 企业管理费; 6: 利润; 8: 一般风险 费用
|  |  |  | 1 |  | 2 | 3 | 4 | 5 | 6 | 7 | 8 | 9 | 10 | 11 | 12
[8 empty] | 费率 （%） | （1+3） ×(4) | 费率 （%） | （1+3） ×(6) | 费率 （%） | （1+3） ×(8) |  |  | 1+2+3+5+7+9+10+11
借KB0092 | 外墙外保温 抗裂砂浆 厚度5mm | 100m2 | 0.01 | 8.45 |  | 8.21 | 0.17 | 24.1 | 2.08 | 12.92 | 1.11 | 1.5 | 0.13 | -1.01 | 0 | 19.14
合 计 |  |  |  | 8.45 |  | 8.21 | 0.17 | - | 2.08 | - | 1.11 | - | 0.13 | -1.01 | 0 | 19.14
人工、材料及机械名称 | [5 empty] | 单位 | 数量 | 定额单价 |  | 市场单价 |  | 价差合计 |  | 市场合价 |  | 备注
1.人 工
抹灰综合工 | [5 empty] | 2: 工日; 3: 0.0676; 4: 125; 6: 133; 8: 0.54; 10: 8.99
2.材 料
（1）计价材料
水 | [5 empty] | 2: m3; 3: 0.0035; 4: 4.42; 6: 4; 8: 0; 10: 0.01
抗裂砂浆 | [5 empty] | 2: kg; 3: 6.5; 4: 1.26; 6: 1.02; 8: -1.56; 10: 6.63
表-09-1
分部分项工程项目清单综合单价分析表(一)
工程名称：重庆市荣昌区吴家镇十烈中心小学校舍维修改造项目 |  |  |  |  | 第 8 页 共 15 页
（2）其他材料费
3.机 械
（1）机上人工
机上人工 | [5 empty] | 2: 工日; 3: 0.0013; 4: 120; 6: 128; 8: 0.01; 10: 0.17
（2）燃油动力费
电 | [5 empty] | 2: kW·h; 3: 0.0077; 4: 0.7; 6: 1; 8: 0; 10: 0.01
表-09-1
分部分项工程项目清单综合单价分析表(一)
工程名称：重庆市荣昌区吴家镇十烈中心小学校舍维修改造项目 |  |  |  |  | 第 9 页 共 15 页
项目编码 | 011001003002 | 项目名称 |  | 耐碱玻纤网格布 |  | 6: 计量单位; 8: m2; 10: 综合单价; 12: 6.32
定额编号 | 定额项目名称 | 单位 | 数量 | 定额综合单价 |  | 10: 人材机价差; 11: 其他风险费; 12: 合价
|  |  |  | 定额人工费 |  | 2: 定额 材料费; 3: 定额施工机具使用费; 4: 企业管理费; 6: 利润; 8: 一般风险 费用
|  |  |  | 1 |  | 2 | 3 | 4 | 5 | 6 | 7 | 8 | 9 | 10 | 11 | 12
[8 empty] | 费率 （%） | （1+3） ×(4) | 费率 （%） | （1+3） ×(6) | 费率 （%） | （1+3） ×(8) |  |  | 1+2+3+5+7+9+10+11
借KB0095 | 外墙外保温 耐碱玻纤网格布 | 100m2 | 0.01 | 2.9 |  | 2.45 | 0 | 24.1 | 0.7 | 12.92 | 0.37 | 1.5 | 0.04 | -0.14 | 0 | 6.32
合 计 |  |  |  | 2.9 |  | 2.45 | 0 | - | 0.7 | - | 0.37 | - | 0.04 | -0.14 | 0 | 6.32
人工、材料及机械名称 | [5 empty] | 单位 | 数量 | 定额单价 |  | 市场单价 |  | 价差合计 |  | 市场合价 |  | 备注
1.人 工
抹灰综合工 | [5 empty] | 2: 工日; 3: 0.0232; 4: 125; 6: 133; 8: 0.19; 10: 3.09
2.材 料
（1）计价材料
玻璃纤维网格布 | [5 empty] | 2: m2; 3: 1.17; 4: 2.09; 6: 1.81; 8: -0.33; 10: 2.12
（2）其他材料费
3.机 械
表-09-1
分部分项工程项目清单综合单价分析表(一)
工程名称：重庆市荣昌区吴家镇十烈中心小学校舍维修改造项目 |  |  |  |  | 第 10 页 共 15 页
（1）机上人工
（2）燃油动力费
表-09-1
分部分项工程项目清单综合单价分析表(一)
工程名称：重庆市荣昌区吴家镇十烈中心小学校舍维修改造项目 |  |  |  |  | 第 11 页 共 15 页
项目编码 | 011201001011 | 项目名称 |  | 墙面一般抹灰 |  | 6: 计量单位; 8: m2; 10: 综合单价; 12: 38.36
定额编号 | 定额项目名称 | 单位 | 数量 | 定额综合单价 |  | 10: 人材机价差; 11: 其他风险费; 12: 合价
|  |  |  | 定额人工费 |  | 2: 定额 材料费; 3: 定额施工机具使用费; 4: 企业管理费; 6: 利润; 8: 一般风险 费用
|  |  |  | 1 |  | 2 | 3 | 4 | 5 | 6 | 7 | 8 | 9 | 10 | 11 | 12
[8 empty] | 费率 （%） | （1+3） ×(4) | 费率 （%） | （1+3） ×(6) | 费率 （%） | （1+3） ×(8) |  |  | 1+2+3+5+7+9+10+11
借AM0005 | 墙面、墙裙水泥砂浆抹灰 砖墙 外墙 干混商品砂浆 | 100m2 | 0.01 | 15.43 |  | 11.36 | 0.91 | 24.1 | 3.94 | 12.92 | 2.11 | 1.5 | 0.25 | 4.38 | 0 | 38.36
合 计 |  |  |  | 15.43 |  | 11.36 | 0.91 | - | 3.94 | - | 2.11 | - | 0.25 | 4.38 | 0 | 38.36
人工、材料及机械名称 | [5 empty] | 单位 | 数量 | 定额单价 |  | 市场单价 |  | 价差合计 |  | 市场合价 |  | 备注
1.人 工
抹灰综合工 | [5 empty] | 2: 工日; 3: 0.1234; 4: 125; 6: 133; 8: 0.99; 10: 16.41
2.材 料
（1）计价材料
水泥32.5R | [5 empty] | 2: kg; 3: 1.6929; 4: 0.31; 6: 0.36; 8: 0.08; 10: 0.61
水 | [5 empty] | 2: m3; 3: 0.0006; 4: 4.42; 6: 4; 8: 0; 10: 0
表-09-1
分部分项工程项目清单综合单价分析表(一)
工程名称：重庆市荣昌区吴家镇十烈中心小学校舍维修改造项目 |  |  |  |  | 第 12 页 共 15 页
素水泥浆 普通水泥 | [5 empty] | 2: m3; 3: 0.0011; 4: 479.39; 6: 556.12; 8: 0.08; 10: 0.61
干混商品抹灰砂浆 M10 | [5 empty] | 2: t; 3: 0.0393; 4: 271.84; 6: 353.98; 8: 3.23; 10: 13.91
（2）其他材料费
其他材料费 | [5 empty] | 2: 元; 3: —; 4: —; 6: 1; 8: —; 10: 0.14
3.机 械
（1）机上人工
机上人工 | [5 empty] | 2: 工日; 3: 0.0054; 4: 120; 6: 128; 8: 0.04; 10: 0.69
（2）燃油动力费
电 | [5 empty] | 2: kW·h; 3: 0.1112; 4: 0.7; 6: 1; 8: 0.03; 10: 0.11
表-09-1
分部分项工程项目清单综合单价分析表(一)
工程名称：重庆市荣昌区吴家镇十烈中心小学校舍维修改造项目 |  |  |  |  | 第 13 页 共 15 页
项目编码 | 011610002001 | 项目名称 |  | 金属门窗拆除 |  | 6: 计量单位; 8: m2; 10: 综合单价; 12: 17.05
定额编号 | 定额项目名称 | 单位 | 数量 | 定额综合单价 |  | 10: 人材机价差; 11: 其他风险费; 12: 合价
|  |  |  | 定额人工费 |  | 2: 定额 材料费; 3: 定额施工机具使用费; 4: 企业管理费; 6: 利润; 8: 一般风险 费用
|  |  |  | 1 |  | 2 | 3 | 4 | 5 | 6 | 7 | 8 | 9 | 10 | 11 | 12
[8 empty] | 费率 （%） | （1+3） ×(4) | 费率 （%） | （1+3） ×(6) | 费率 （%） | （1+3） ×(8) |  |  | 1+2+3+5+7+9+10+11
JA0081 | 铝合金、塑钢门窗拆除 | 10m2 | 0.1 | 14.04 |  | 0 | 0 | 8.5 | 1.19 | 3.37 | 0.47 | 0 | 0 | 1.34 | 0 | 17.05
合 计 |  |  |  | 14.04 |  | 0 | 0 | - | 1.19 | - | 0.47 | - | 0 | 1.34 | 0 | 17.05
人工、材料及机械名称 | [5 empty] | 单位 | 数量 | 定额单价 |  | 市场单价 |  | 价差合计 |  | 市场合价 |  | 备注
1.人 工
维修综合工 | [5 empty] | 2: 工日; 3: 0.1221; 4: 115; 6: 126; 8: 1.34; 10: 15.38
2.材 料
（1）计价材料
（2）其他材料费
3.机 械
（1）机上人工
（2）燃油动力费
表-09-1
分部分项工程项目清单综合单价分析表(一)
工程名称：重庆市荣昌区吴家镇十烈中心小学校舍维修改造项目 |  |  |  |  | 第 14 页 共 15 页
项目编码 | 010802004001 | 项目名称 |  | 防盗门（设观察口） |  | 6: 计量单位; 8: m2; 10: 综合单价; 12: 407.58
定额编号 | 定额项目名称 | 单位 | 数量 | 定额综合单价 |  | 10: 人材机价差; 11: 其他风险费; 12: 合价
|  |  |  | 定额人工费 |  | 2: 定额 材料费; 3: 定额施工机具使用费; 4: 企业管理费; 6: 利润; 8: 一般风险 费用
|  |  |  | 1 |  | 2 | 3 | 4 | 5 | 6 | 7 | 8 | 9 | 10 | 11 | 12
[8 empty] | 费率 （%） | （1+3） ×(4) | 费率 （%） | （1+3） ×(6) | 费率 （%） | （1+3） ×(8) |  |  | 1+2+3+5+7+9+10+11
借AH0036 | 钢质防盗门安装 | 100m2 | 0.01 | 37.8 |  | 535.17 | 0.24 | 24.1 | 9.17 | 12.92 | 4.91 | 1.5 | 0.57 | -180.28 | 0 | 407.58
合 计 |  |  |  | 37.8 |  | 535.17 | 0.24 | - | 9.17 | - | 4.91 | - | 0.57 | -180.28 | 0 | 407.58
人工、材料及机械名称 | [5 empty] | 单位 | 数量 | 定额单价 |  | 市场单价 |  | 价差合计 |  | 市场合价 |  | 备注
1.人 工
金属制安综合工 | [5 empty] | 2: 工日; 3: 0.315; 4: 120; 6: 128; 8: 2.52; 10: 40.32
2.材 料
（1）计价材料
铁件综合 | [5 empty] | 2: kg; 3: 0.9578; 4: 3.68; 6: 3.68; 8: 0; 10: 3.52
水泥32.5R | [5 empty] | 2: kg; 3: 1.0686; 4: 0.31; 6: 0.36; 8: 0.05; 10: 0.38
特细砂 | [5 empty] | 2: t; 3: 0.0035; 4: 63.11; 6: 202; 8: 0.49; 10: 0.71
表-09-1
分部分项工程项目清单综合单价分析表(一)
工程名称：重庆市荣昌区吴家镇十烈中心小学校舍维修改造项目 |  |  |  |  | 第 15 页 共 15 页
防盗门防盗门（设观察口） | [5 empty] | 2: m2; 3: 0.97; 4: 547.01; 6: 358; 8: -183.34; 10: 347.26
水 | [5 empty] | 2: m3; 3: 0.001; 4: 4.42; 6: 4.42; 8: 0; 10: 0
水泥砂浆(特细砂)1:3 | [5 empty] | 2: m3; 3: 0.0026; 4: 213.87; 6: 421.08; 8: 0.54; 10: 1.09
（2）其他材料费
其他材料费 | [5 empty] | 2: 元; 3: —; 4: —; 6: 1; 8: —; 10: 0.49
3.机 械
（1）机上人工
（2）燃油动力费
电 | [5 empty] | 2: kW·h; 3: 0.2471; 4: 0.7; 6: 0.7; 8: 0; 10: 0.17

## 表-10 施工组织措施项目清单计价表
表-10
施工组织措施项目清单计价表
工程名称：重庆市荣昌区吴家镇十烈中心小学校舍维修改造项目 | [6 empty] | 第 1 页 共 2 页
序号 | 项目编码 | 项目名称 | 计算 基础 | 费率 (%) | 金额 (元) | 调整 费率 (%) |  | 调整后 金额 (元) | 备注
1 | 011707B16001 | 组织措施费 | (分部分项人工费+分部分项机械费+技术措施人工费+技术措施机械费-机械（爆破）土石方人工费-机械（爆破）土石方机械费-机械（爆破）土石方人工费-机械（爆破）土石方机械费-人工土石方人工费-人工土石方技术措施人工费-人工土石方机械费-人工土石方技术措施机械费)+(机械（爆破）土石方人工费+机械（爆破）土石方机械费+机械（爆破）土石方人工费+机械（爆破）土石方机械费)*0.048/费率+(人工土石方人工费+人工土石方技术措施人工费)*0.0222/费率 | 5.55 | 1822.95
2 | 011707001001 | 安全文明施工费 | 税前合计 | 3.34 | 2628.67
3 | 011707B15001 | 建设工程竣工档案编制费 | (分部分项人工费+分部分项机械费+技术措施人工费+技术措施机械费-机械（爆破）土石方人工费-机械（爆破）土石方机械费-机械（爆破）土石方人工费-机械（爆破）土石方机械费-人工土石方人工费-人工土石方技术措施人工费-人工土石方机械费-人工土石方技术措施机械费)+(机械（爆破）土石方人工费+机械（爆 | 0.24 | 78.83
注：1.计算基础和费用标准按本市有关费用定额或文件执行。 2.根据施工方案计算的措施费，可不填写“计算基础”和“费率”的数值，只填写“金额”数值，但应在备注栏说明施工 方案出处或计算方法。
表-10
施工组织措施项目清单计价表
工程名称：重庆市荣昌区吴家镇十烈中心小学校舍维修改造项目 | [6 empty] | 第 2 页 共 2 页
序号 | 项目编码 | 项目名称 | 计算 基础 | 费率 (%) | 金额 (元) | 调整 费率 (%) |  | 调整后 金额 (元) | 备注
破）土石方机械费+机械（爆破）土石方人工费+机械（爆破）土石方机械费)*0.002/费率+(人工土石方人工费+人工土石方技术措施人工费)*0.0019/费率
合 计 |  |  |  |  | 4530.45

## 表-12 规费、税金项目计价表
表-12
规费、税金项目计价表
工程名称：重庆市荣昌区吴家镇十烈中心小学校舍维修改造项目 |  |  |  | 第 1 页 共 1 页
序号 | 项目名称 | 计算基础 | 费率(%) |  | 金额（元）
1 | 规费 | 专业工程规费（人+机）+机械（爆破）土石方规费（人+机）*0.072/费率+人工土石方规费（人）*0.082/费率 | 7.2 |  | 2364.91
2 | 税金 | 2.1 + 2.2 + 2.3 |  |  | 8051.81
2.1 | 增值税 | 分部分项工程费+措施项目费+其他项目费+规费-甲供材料费 | 9 |  | 7319.83
2.2 | 附加税 | 增值税 | 10 |  | 731.98
2.3 | 环境保护税 | 按实计算
合计 |  |  |  |  | 10416.72

## 人材机价差表
人材机价差表
工程名称：重庆市荣昌区吴家镇十烈中心小学校舍维修改造项目 | [7 empty] | 第 1 页 共 1 页
序号 | 编码 | 材料名称 | 规格 | 单位 | 数量 | 预算价(元) | 市场价(元) |  | 价差(元) | 价差合计(元) | 备注
1 | 000300010 | 建筑综合工 |  | 工日 | 5.0414 | 115 | 124 |  | 9 | 45.37
2 | 000300110 | 抹灰综合工 |  | 工日 | 154.2384 | 125 | 133 |  | 8 | 1233.91
3 | 000300140 | 油漆综合工 |  | 工日 | 74.88 | 125 | 134 |  | 9 | 673.92
4 | 000300160 | 金属制安综合工 |  | 工日 | 2.9768 | 120 | 128 |  | 8 | 23.81
5 | 000300180 | 维修综合工 |  | 工日 | 1.1538 | 115 | 126 |  | 11 | 12.69
6 | 023100700 | 玻璃纤维网格布 |  | m2 | 842.4 | 2.09 | 1.81 |  | -0.28 | -235.87
7 | 040100015 | 水泥 | 32.5R | kg | 1218.888 | 0.31 | 0.36 |  | 0.05 | 60.94
8 | 040100015@1 | 水泥 | 32.5R | kg | 10.1106 | 0.31 | 0.36 |  | 0.05 | 0.51
9 | 040300760@1 | 特细砂 |  | t | 0.0331 | 63.11 | 202 |  | 138.89 | 4.6
10 | 112300900@1 | 防盗门 | 防盗门（设观察口） | m2 | 9.1665 | 547.01 | 358 |  | -189.01 | -1732.56
11 | 130304900 | 腻子粉 | 成品(防水型) | kg | 1469.664 | 1.37 | 1.19 |  | -0.18 | -264.54
12 | 130305600 | 乳胶漆 |  | kg | 367.2 | 7.26 | 17.69 |  | 10.43 | 3829.9
13 | 341100100 | 水 |  | m3 | 2.9318 | 4.42 | 4 |  | -0.42 | -1.23
14 | 850401040 | 抗裂砂浆 |  | kg | 4680 | 1.26 | 1.02 |  | -0.24 | -1123.2
15 | 850301030 | 干混商品抹灰砂浆 M10 |  | t | 28.296 | 271.84 | 353.98 |  | 82.14 | 2324.23
16 | CY | 柴油 |  | kg | 21.5395 | 5.64 | 7.48 |  | 1.84 | 39.63
17 | DIAN | 电 |  | kW·h | 85.6354 | 0.7 | 1 |  | 0.3 | 25.69
18 | JSRG | 机上人工 |  | 工日 | 5.4777 | 120 | 128 |  | 8 | 43.82
| 合 计 | [8 empty] | 4961.62

## 未计价材料表
未计价材料表
工程名称:重庆市荣昌区吴家镇十烈中心小学校舍维修改造项目 | [5 empty] | 第 1 页 共 1 页
序号 | 材料名称 | 数量 | 单位 | 市场价 | 市场价合价 |  | 备注
1 | 弃渣费 | 14.4 | m3 | 10 | 144
| 合 计 |  |  |  | 144

## 人工、材料、机械数量及价格汇总表
人工、材料、机械数量及价格汇总表
工程名称：重庆市荣昌区吴家镇十烈中心小学校舍维修改造项目 |  |  |  |  | 单位：元
序号 | 名称、规格及型号 | 计量 单位 | 数 量 | 单价 |  | 合价
一 | 人工
1 | 建筑综合工 | 工日 | 5.04 | 124 |  | 625.13
2 | 抹灰综合工 | 工日 | 154.24 | 133 |  | 20513.71
3 | 油漆综合工 | 工日 | 74.88 | 134 |  | 10033.92
4 | 金属制安综合工 | 工日 | 2.98 | 128 |  | 381.03
5 | 维修综合工 | 工日 | 1.15 | 126 |  | 145.38
6 | 维修综合工 | 工日 | 18.14 | 115 |  | 2086.56
| 小计 |  |  |  |  | 33785.73
二 | 材料
1 | 其他材料费 | 元 | 128.36 | 1 |  | 128.36
2 | 玻璃纤维网格布 | m2 | 842.4 | 1.81 |  | 1524.74
3 | 铁件综合 | kg | 9.05 | 3.68 |  | 33.31
4 | 水泥32.5R | kg | 1218.89 | 0.36 |  | 438.8
5 | 水泥32.5R | kg | 10.11 | 0.36 |  | 3.64
6 | 特细砂 | t | 0.03 | 202 |  | 6.69
7 | 防盗门防盗门（设观察口） | m2 | 9.17 | 358 |  | 3281.61
8 | 腻子粉成品(防水型) | kg | 1469.66 | 1.19 |  | 1748.9
9 | 乳胶漆 | kg | 367.2 | 17.69 |  | 6495.77
10 | 水 | m3 | 2.93 | 4 |  | 11.73
11 | 水 | m3 | 0.01 | 4.42 |  | 0.04
12 | 抗裂砂浆 | kg | 4680 | 1.02 |  | 4773.6
13 | 干混商品抹灰砂浆 M10 | t | 28.3 | 353.98 |  | 10016.22
| 小计 |  |  |  |  | 28463.41
三 | 机械
1 | 安拆费及场外运费 | 元 | 37.2 | 1 |  | 37.2
2 | 柴油 | kg | 21.54 | 7.48 |  | 161.12
3 | 电 | kW·h | 85.64 | 1 |  | 85.64
4 | 电 | kW·h | 2.33 | 0.7 |  | 1.63
5 | 机上人工 | 工日 | 5.48 | 128 |  | 701.15
6 | 检修费 | 元 | 17.38 | 1 |  | 17.38
7 | 机械费调整 | 元 | 0.01 | 1 |  | 0.01
8 | 其他费用 | 元 | 10.83 | 1 |  | 10.83
9 | 维护费 | 元 | 54.25 | 1 |  | 54.25
10 | 折旧费 | 元 | 90.62 | 1 |  | 90.62
11 | 载重汽车装载质量(t)6中 | 台班 | 0.65 | 491.62 |  | 318.57
12 | 灰浆搅拌机拌筒容量(L)200小 | 台班 | 0.65 | 201.26 |  | 130.42
13 | 干混砂浆罐式搅拌机公称储量(L)20000中 | 台班 | 2.81 | 252.07 |  | 707.81
14 | 交流弧焊机容量(kV·A)21小 | 台班 | 0.04 | 58.56 |  | 2.27
| 小计 |  |  |  |  | 1159.83
第 1 页 共 2 页
人工、材料、机械数量及价格汇总表
工程名称：重庆市荣昌区吴家镇十烈中心小学校舍维修改造项目 |  |  |  |  | 单位：元
序号 | 名称、规格及型号 | 计量 单位 | 数 量 | 单价 |  | 合价
四 | 主材
1 | 弃渣费 | m3 | 14.4 | 10 |  | 144
| 小计 |  |  |  |  | 144
| 合计 |  |  |  |  | 63552.97
第 2 页 共 2 页