## 封-2 招标控制价
封-2 | 土建工程
招标控制价
招标控制价 |  | (小写): | 240,682.32
|  | (大写): | 贰拾肆万零陆佰捌拾贰元叁角贰分
其中:安全文明施工费(小写): |  |  |  | 6079.32
(大写): |  |  |  | 陆仟零柒拾玖元叁角贰分
招 标 人： |  |  |  |  | 工程造价 咨 询 人：
|  |  | (单位盖章) |  |  | (单位资质专用章)
法定代理人 或其授权人： |  |  |  |  | 法定代理人 或其授权人：
|  |  | (签字或盖章) |  |  | (签字或盖章)
编 制 人： |  |  |  |  | 复 核 人：
|  |  | (造价人员签字盖专用章) |  |  | (造价工程师签字盖专用章)
时间： 2025 年 月 日

## 表-04 单位工程招标控制价汇总表
表-04
单位工程招标控制价汇总表
工程名称：土建工程 |  |  | 第 1 页 共 1 页
序号 | 汇总内容 | 金额(元) |  | 其中：暂估价(元)
1 | 分部分项工程费 | 199355.18
1.1 | 1拆除工程 | 322.92
1.2 | 2土石方工程 | 2373.42
1.3 | 3新建围墙 | 15693.71
1.4 | 4新建花池 | 20206.95
1.5 | 5台阶 | 4240.01
1.6 | 6新建柱 | 2561.12
1.7 | 7新建围网 | 26031.62
1.8 | 8运动场 | 105413.47
1.9 | 9环沟、排水沟 | 22511.96
2 | 措施项目费 | 14366.27
2.1 | 其中：安全文明施工费 | 6079.32
3 | 其他项目费
4 | 规费 | 4921.64 |  | －
5 | 税金 | 22039.23 |  | －
投标报价合计=1+2+3+4+5 |  | 240,682.32
注：1.本表适用于单位工程招标控制价或投标报价的汇总，如无单位工程划分，单项工程也使用本表汇总。 2.分部分项工程、措施项目中暂估价中应填写材料、工程设备暂估价，其他项目中暂估价应填写专业工程暂估价。

## 表-08 措施项目汇总表
表-08
措施项目汇总表
工程名称：土建工程 |  |  | 第 1 页 共 1 页
序号 | 项目名称 | 金额(元)
|  | 合价 |  | 其中：暂估价
1 | 施工技术措施项目 | 5774.92
2 | 施工组织措施项目 | 8591.35
2.1 | 其中：安全文明施工费 | 6079.32
2.2 | 建设工程竣工档案编制费 | 116.43
措施项目费合计=1+2 |  | 14366.27

## 表-09 分部分项工程项目清单计价表
表-09
分部分项工程项目清单计价表
工程名称：土建工程 | [5 empty] | 第 1 页 共 1 页
序号 | 项目编码 | 项目名称 | 项目特征 | 计量单位 | 工程量 |  | 金额（元）
[7 empty] | 综合单价 | 合价 | 其中:暂估价
| 1 | 拆除工程
1 | 011601001001 | 砖砌体拆除 | [项目特征] 1.砌体名称:围墙 2.砌体材质:砖砌体 3.拆除高度:结合现场综合考虑 4.拆除砌体的截面尺寸:结合现场综合考虑 5.砌体表面的附着物种类:结合现场综合考虑 6.脚手架:综合考虑 7.场内运距:结合现场综合考虑 8.其他:满足设计、施工及验收等规范要求 [工作内容] 1.拆除 2.控制扬尘 3.清理 4.场内运输 | m3 | 5.28 |  | 46.33 | 244.62
2 | 011612001001 | 管道拆除 | [项目特征] 1.管道种类、材质:结合现场综合考虑 2.管道上的附着物种类:结合现场综合考虑 3.场内运距:结合现场综合考虑 4.残值自行处理:综合考虑 5.其他:满足设计、施工及验收等规范要求 [工作内容] 1.拆除 2.控制扬尘 3.清理 4.场内运输 | m | 30 |  | 2.61 | 78.3
| 2 | 土石方工程
1 | 040101002001 | 挖槽（坑）土石方 | [项目特征] 1.土石类别:结合现场综合考虑 2.挖土石深度:结合现场综合考虑 3.开挖方式:结合现场综合考虑 4.场内运距:结合现场综合考虑 5.其他:满足设计、施工及验收等规范要求 [工作内容] 1.排地表水 2.土方开挖 3.围护(挡土板)及拆除 4.基底钎探 5.场内运输 | m3 | 97.16 |  | 20.59 | 2000.52
2 | 040103001001 | 槽（坑）回填 | [项目特征] 1.密实度要求:满足设计及规范要求 2.填方材料品种:满足设计及规范要求 3.填方粒径要求:满足设计及规范要求 4.填方来源、运距:根据现场情况综合考虑 5.其他:满足设计、施工及验收等规范要求 [工作内容] 1.运输 2.回填 3.压实 | m3 | 49.92 |  | 7.47 | 372.9
| 3 | 新建围墙
1 | 010501001001 | C20砼垫层 | [项目特征] 1.混凝土种类:商品砼 2.混凝土强度等级:C20 3.模板种类及规格:满足设计及规范要求 4.泵送方式:综合考虑 5.其他:满足设计、施工及验收等规范要求 [工作内容] 1.模板及支撑制作、安装、拆除、堆放、运输及清理模内杂物、刷隔离剂等 2.混凝土制作、运输、浇筑、振捣、养护 | m3 | 1.53 |  | 347.66 | 531.92
2 | 010401001001 | 砖基础 | [项目特征] 1.砖品种、规格、强度等级:MU10页岩砖 2.基础类型:综合考虑 3.砂浆强度等级:M7.5 4.砂浆拌合方式:综合考虑 5.其他:满足设计、施工及验收等规范要求 [工作内容] 1.砂浆制作、运输 2.砌砖 3.防潮层铺设 4.材料运输 | m3 | 4.13 |  | 469.98 | 1941.02
3 | 010401003001 | 砖围墙 | [项目特征] 1.砖品种、规格、强度等级:MU10页岩砖 2.墙体类型:围墙 3.砂浆强度等级、配合比:M7.5 4.砂浆拌合方式:综合考虑 5.其他:满足设计、施工及验收等规范要求 [工作内容] 1.砂浆制作、运输 2.砌砖 3.刮缝 4.砖压顶砌筑 5.材料运输 | m3 | 13.45 |  | 610.18 | 8206.92
4 | 010507007001 | 砼压顶 | [项目特征] 1.构件的类型:压顶 2.构件规格:360mm×60mm 3.部位:围墙 4.混凝土种类:商品砼 5.混凝土强度等级:C20 6.模板种类及规格:满足设计及规范要求 7.泵送方式:综合考虑 8.其他:满足设计、施工及验收等规范要求 [工作内容] 1.模板及支架(撑)制作、安装、拆除、堆放、运输及清理模内杂物、刷隔离剂等 2.混凝土制作、运输、浇筑、振捣、养护 | m3 | 0.57 |  | 1553.64 | 885.57
5 | 010515001001 | 现浇构件钢筋 | [项目特征] 1.钢筋种类、规格:综合考虑 2.钢筋连接方式:综合考虑 3.其他:满足设计、施工及验收等规范要求 [工作内容] 1.钢筋制作、运输 2.钢筋安装 3.焊接(绑扎) | t | 0.024 |  | 5130.09 | 123.12
6 | 011201001001 | 墙面一般抹灰 | [项目特征] 1.墙体类型:砖墙 2.底层厚度、砂浆配合比:素水泥浆1道，12mm厚1:3水泥砂浆打底扫毛 3.面层厚度、砂浆配合比:6mm厚1:2.5水泥砂浆罩面 4.砂浆拌合方式:综合考虑 5.分格缝宽度、材料种类:满足设计及规范要求 6.其他:满足设计、施工及验收等规范要求 [工作内容] 1.基层清理 2.砂浆制作、运输 3.底层抹灰 4.抹面层 5.抹装饰面 6.勾分格缝 | m2 | 139.65 |  | 28.68 | 4005.16
| 4 | 新建花池
1 | 010501001002 | C20砼垫层 | [项目特征] 1.混凝土种类:商品砼 2.混凝土强度等级:C20 3.模板种类及规格:满足设计及规范要求 4.泵送方式:综合考虑 5.其他:满足设计、施工及验收等规范要求 [工作内容] 1.模板及支撑制作、安装、拆除、堆放、运输及清理模内杂物、刷隔离剂等 2.混凝土制作、运输、浇筑、振捣、养护 | m3 | 5.65 |  | 347.66 | 1964.28
2 | 010401012001 | 砖砌花池 | [项目特征] 1.零星砌砖名称、部位:花池 2.砖品种、规格、强度等级:MU10配砖 3.砂浆强度等级、配合比:M7.5 4.砂浆拌合方式:综合考虑 5.其他:满足设计、施工及验收等规范要求 [工作内容] 1.砂浆制作、运输 2.砌砖 3.刮缝 4.材料运输 | m3 | 16.81 |  | 790.78 | 13293.01
3 | 011203001001 | 花池一般抹灰 | [项目特征] 1.基层类型、部位:砖墙 2.砂浆配合比:1:2水泥砂浆抹面 3.砂浆拌合方式:综合考虑 4.分格缝宽度、材料种类:满足设计及规范要求 5.其他:满足设计、施工及验收等规范要求 [工作内容] 1.基层清理 2.砂浆制作、运输 3.底层抹灰 4.抹面层 5.抹装饰面 6.勾分格缝 | m2 | 168.07 |  | 29.45 | 4949.66
| 5 | 台阶
1 | 010501001003 | C25砼垫层 | [项目特征] 1.混凝土种类:商品砼 2.混凝土强度等级:C25 3.模板种类及规格:满足设计及规范要求 4.泵送方式:综合考虑 5.其他:满足设计、施工及验收等规范要求 [工作内容] 1.模板及支撑制作、安装、拆除、堆放、运输及清理模内杂物、刷隔离剂等 2.混凝土制作、运输、浇筑、振捣、养护 | m3 | 1.08 |  | 356.8 | 385.34
2 | 010515003001 | 钢筋网片 | [项目特征] 1.钢筋种类、规格:综合考虑 2.钢筋连接方式:综合考虑 3.其他:满足设计、施工及验收等规范要求 [工作内容] 1.钢筋网制作、运输 2.钢筋网安装 3.焊接(绑扎) | t | 0.043 |  | 5297.31 | 227.78
3 | 010401012002 | 砖砌台阶 | [项目特征] 1.零星砌砖名称、部位:台阶 2.砖品种、规格、强度等级:MU10页岩砖 3.砂浆强度等级、配合比:M7.5 4.砂浆拌合方式:综合考虑 5.其他:满足设计、施工及验收等规范要求 [工作内容] 1.砂浆制作、运输 2.砌砖 3.刮缝 4.材料运输 | m2 | 9.6 |  | 135.97 | 1305.31
4 | 011101003001 | 30mm厚C15砼垫层 | [项目特征] 1.厚度:30mm 2.混凝土种类:商品砼 3.混凝土强度等级:C15 4.模板种类及规格:满足设计及规范要求 5.泵送方式:综合考虑 6.其他:满足设计、施工及验收等规范要求 [工作内容] 1.基层清理 2.抹找平层 3.面层铺设 4.材料运输 | m2 | 11.34 |  | 18.66 | 211.6
5 | 011107002001 | 600mm×300mm仿石材生态砖台阶面层 | [项目特征] 1.粘结材料种类:10mm厚纯水泥浆 2.面层材料品种、规格、颜色:600mm×300mm仿石材生态砖 3.勾缝材料种类:综合考虑 4.砂浆拌合方式:综合考虑 5.其他:满足设计、施工及验收等规范要求 [工作内容] 1.基层清理 2.抹找平层 3.面层铺贴 4.贴嵌防滑条 5.勾缝 6.刷防护材料 7.材料运输 | m2 | 9.6 |  | 219.79 | 2109.98
| 6 | 新建柱
1 | 010501001004 | C20砼垫层 | [项目特征] 1.混凝土种类:商品砼 2.混凝土强度等级:C20 3.模板种类及规格:满足设计及规范要求 4.泵送方式:综合考虑 5.其他:满足设计、施工及验收等规范要求 [工作内容] 1.模板及支撑制作、安装、拆除、堆放、运输及清理模内杂物、刷隔离剂等 2.混凝土制作、运输、浇筑、振捣、养护 | m3 | 0.29 |  | 347.66 | 100.82
2 | 010501003001 | C25砼独立基础 | [项目特征] 1.混凝土种类:商品砼 2.混凝土强度等级:C25 3.模板种类及规格:满足设计及规范要求 4.泵送方式:综合考虑 5.其他:满足设计、施工及验收等规范要求 [工作内容] 1.模板及支撑制作、安装、拆除、堆放、运输及清理模内杂物、刷隔离剂等 2.混凝土制作、运输、浇筑、振捣、养护 | m3 | 0.48 |  | 586.69 | 281.61
3 | 010502001001 | C25砼矩形柱 | [项目特征] 1.混凝土种类:商品砼 2.混凝土强度等级:C25 3.模板种类及规格:满足设计及规范要求 4.泵送方式:综合考虑 5.其他:满足设计、施工及验收等规范要求 [工作内容] 1.模板及支架(撑)制作、安装、拆除、堆放、运输及清理模内杂物、刷隔离剂等 2.混凝土制作、运输、浇筑、振捣、养护 | m3 | 1.48 |  | 870.76 | 1288.72
4 | 010515001002 | 现浇构件钢筋 | [项目特征] 1.钢筋种类、规格:综合考虑 2.钢筋连接方式:综合考虑 3.其他:满足设计、施工及验收等规范要求 [工作内容] 1.钢筋制作、运输 2.钢筋安装 3.焊接(绑扎) | t | 0.096 |  | 5130.09 | 492.49
5 | 011202001001 | 柱、梁面一般抹灰 | [项目特征] 1.柱(梁)体类型:综合考虑 2.砂浆配合比:1:2.5水泥砂浆抹面 3.砂浆拌合方式:综合考虑 4.分格缝宽度、材料种类:满足设计及规范要求 5.其他:满足设计、施工及验收等规范要求 [工作内容] 1.基层清理 2.砂浆制作、运输 3.底层抹灰 4.抹面层 5.勾分格缝 | m2 | 14.11 |  | 28.17 | 397.48
| 7 | 新建围网
1 | 010607004001 | 围网 | [项目特征] 1.材料品种、规格:包塑丝勾花网（丝径4mm） 2.边框及立柱型钢品种、规格:φ60mm镀锌钢管立柱@5000mm，φ48mm镀锌钢管上下边框 3.围网高度:2.5m 4.基础:300mm×300mm×400mmC20砼独基@5000mm 5.模板种类及规格:满足设计及规范要求 6.其他:满足设计、施工及验收等规范要求 [工作内容] 1.安装 2.校正 3.安螺栓及金属立柱 | m2 | 251.73 |  | 100.35 | 25261.11
2 | 010804004001 | 围网门 | [项目特征] 1.门代号及洞口尺寸:M1021 2.门框或扇外围尺寸:1000mm×2100mm 3.门框、扇材质:同围网 4.五金种类、规格:满足设计及规范要求 5.防护材料种类:满足设计及规范要求 6.后塞缝:综合考虑 7.其他:满足设计、施工及验收等规范要求 [工作内容] 1.门(骨架)制作、运输 2.门、五金配件安装 3.刷防护材料 | m2 | 2.1 |  | 366.91 | 770.51
| 8 | 运动场
1 | 010515003002 | 钢筋网片 | [项目特征] 1.钢筋种类、规格:综合考虑 2.钢筋连接方式:综合考虑 3.其他:满足设计、施工及验收等规范要求 [工作内容] 1.钢筋网制作、运输 2.钢筋网安装 3.焊接(绑扎) | t | 3.087 |  | 5297.31 | 16352.8
2 | 040202011001 | 50mm厚级配碎石 | [项目特征] 1.石料规格:级配碎石 2.厚度:50mm 3.其他:满足设计、施工及验收等规范要求 [工作内容] 1.拌和 2.运输 3.铺筑 4.找平 5.碾压 6.养护 | m2 | 1776.24 |  | 12.01 | 21332.64
3 | 040203007001 | 100mm厚C25砼地面 | [项目特征] 1.混凝土种类:商品砼 2.混凝土强度等级:C25 3.模板种类及规格:满足设计及规范要求 4.泵送方式:综合考虑 5.掺和料:满足设计及规范要求 6.厚度:100mm 7.嵌缝材料:满足设计及规范要求 8.其他:满足设计、施工及验收等规范要求 [工作内容] 1.模板制作、安装、拆除 2.混凝土拌和、运输、浇筑 3.拉毛 4.压痕或刻防滑槽 5.伸缝 6.缩缝 7.锯缝、嵌缝 8.路面养护 | m2 | 1776.24 |  | 38.13 | 67728.03
| 9 | 环沟、排水沟
1 | 040201022001 | 环沟、排水沟 | [项目特征] 1.断面尺寸:内空300mm宽×300mm~660mm高 2.基础、垫层：材料品种、厚度:100mm厚C15素砼 3.砌体材料:MU10页岩砖 4.砂浆强度等级:M5 5.伸缩缝填塞:满足设计及规范要求 6.盖板材质、规格:500mm×500mm×60mm圆形孔排水沟C25砼盖板 7.模板种类及规格:满足设计及规范要求 8.砂浆拌合方式:综合考虑 9.其他:满足设计、施工及验收等规范要求 [工作内容] 1.模板制作、安装、拆除 2.基础、垫层铺筑 3.混凝土拌和、运输、浇筑 4.侧墙浇捣或砌筑 5.勾缝、抹面 6.盖板安装 | m | 116.6 |  | 193.07 | 22511.96
合 计 | [7 empty] | 199355.18

## 表-09 施工技术措施项目清单计价表
表-09
施工技术措施项目清单计价表
工程名称：土建工程 | [5 empty] | 第 1 页 共 1 页
序号 | 项目编码 | 项目名称 | 项目特征 | 计量单位 | 工程量 |  | 金额（元）
[7 empty] | 综合单价 | 合价 | 其中:暂估价
| 一 | 施工技术措施项目 | [5 empty] | 5774.92
1 | 011701002001 | 外脚手架 | [项目特征] 1.搭设方式:综合考虑 2.搭设高度:综合考虑 3.脚手架材质:综合考虑 4.其他:满足设计、施工及验收等规范要求 [工作内容] 1.场内、场外材料搬运 2.搭、拆脚手架、斜道、上料平台 3.安全网的铺设 4.拆除脚手架后材料的堆放 | m2 | 16.24 |  | 19.58 | 317.98
2 | 011701003001 | 里脚手架 | [项目特征] 1.搭设方式:综合考虑 2.搭设高度:综合考虑 3.脚手架材质:综合考虑 4.其他:满足设计、施工及验收等规范要求 [工作内容] 1.场内、场外材料搬运 2.搭、拆脚手架、斜道、上料平台 3.安全网的铺设 4.拆除脚手架后材料的堆放 | m2 | 53.1 |  | 6.21 | 329.75
3 | 011705001001 | 大型机械设备进出场及安拆 | [项目特征] 1.机械设备名称:压路机 2.机械设备规格型号:综合考虑 3.其他:满足设计、施工及验收等规范要求 [工作内容] 1.安拆费包括施工机械、设备在现场进行安装拆卸所需的人工、材料、机械和试转费用以及机械辅助设施的折旧、搭设、拆除等费用 2.进出场费包括施工机械、设备整体或分体自停放地点运至施工现场或由一施工地点运至另一施工地点所发生的运输、装卸、辅助材料等费用 3.垂直运输机械的固定装置、基础制作、安装 4.行走式垂直运输机械轨道的铺设、拆除、摊销 | 台次 | 1 |  | 5127.19 | 5127.19
合 计 | [7 empty] | 5774.92

## 表-10 施工组织措施项目清单计价表
表-10
施工组织措施项目清单计价表
工程名称：土建工程 | [6 empty] | 第 1 页 共 1 页
序号 | 项目编码 | 项目名称 | 计算 基础 | 费率 (%) | 金额 (元) | 调整 费率 (%) |  | 调整后 金额 (元) | 备注
1 | 041109001001 | 安全文明施工费 | 税前合计 | 2.86 | 6079.32
2 | 041109B23001 | 建设工程竣工档案编制费 | (分部分项人工费+分部分项机械费+技术措施人工费+技术措施机械费-机械（爆破）土石方人工费-机械（爆破）土石方机械费-机械（爆破）土石方人工费-机械（爆破）土石方机械费-人工土石方人工费-人工土石方技术措施人工费-人工土石方机械费-人工土石方技术措施机械费)+(机械（爆破）土石方人工费+机械（爆破）土石方机械费+机械（爆破）土石方人工费+机械（爆破）土石方机械费)*0.002/费率+(人工土石方人工费+人工土石方技术措施人工费)*0.0019/费率 | 0.27 | 116.43
3 | 041109B24001 | 组织措施费 | (分部分项人工费+分部分项机械费+技术措施人工费+技术措施机械费-机械（爆破）土石方人工费-机械（爆破）土石方机械费-机械（爆破）土石方人工费-机械（爆破）土石方机械费-人工土石方人工费-人工土石方技术措施人工费-人工土石方机械费-人工土石方技术措施机械费)+(机械（爆破）土石方人工费+机械（爆破）土石方机械费+机械（爆破）土石方人工费+机械（爆破）土石方机械费)*0.048/费率+(人工土石方人工费+人工土石方技术措施人工费)*0.0222/费率 | 5.53 | 2395.6
合 计 |  |  |  |  | 8591.35
注：1.计算基础和费用标准按本市有关费用定额或文件执行。 2.根据施工方案计算的措施费，可不填写“计算基础”和“费率”的数值，只填写“金额”数值，但应在备注栏说明施工 方案出处或计算方法。

## 表-11 其他项目清单计价汇总表
表-11
其他项目清单计价汇总表
工程名称：土建工程 |  |  |  | 第 1 页 共 1 页
序号 | 项目名称 | 计量单位 | 金额(元) |  | 备注
1 | 暂列金额 | 项 |  |  | 明细详见 表-11-1
2 | 暂估价 | 项
2.1 | 材料(工程设备)暂估价 | 项 | -- |  | 明细详见 表-11-2
2.2 | 专业工程暂估价 | 项 |  |  | 明细详见 表-11-3
3 | 计日工 | 项 |  |  | 明细详见 表-11-4
4 | 总承包服务费 | 项 |  |  | 明细详见 表-11-5
5 | 索赔与现场签证 | 项 |  |  | 明细详见 表-11-6
合 计 |  |  | 0
注：材料、设备暂估单价进入清单项目综合单价，此处不汇总。

## 表-12 规费、税金项目计价表
表-12
规费、税金项目计价表
工程名称：土建工程 |  |  |  | 第 1 页 共 1 页
序号 | 项目名称 | 计算基础 | 费率(%) |  | 金额（元）
1 | 规费 | 专业工程规费（人+机）+机械（爆破）土石方规费（人+机）*0.072/费率+人工土石方规费（人）*0.082/费率 | 11.46 |  | 4921.64
2 | 税金 | 2.1 + 2.2 + 2.3 |  |  | 22039.23
2.1 | 增值税 | 分部分项工程费+措施项目费+其他项目费+规费-甲供材料费 | 9 |  | 19677.88
2.2 | 附加税 | 增值税 | 12 |  | 2361.35
2.3 | 环境保护税 | 按实计算
合计 |  |  |  |  | 26960.87

## 人材机价差表
人材机价差表
工程名称：土建工程 | [7 empty] | 第 1 页 共 1 页
序号 | 编码 | 材料名称 | 规格 | 单位 | 数量 | 预算价(元) | 市场价(元) |  | 价差(元) | 价差合计(元) | 备注
1 | 000300030 | 机械综合工 |  | 工日 | 5.313 | 120 | 133 |  | 13 | 69.07
2 | 000300040 | 土石方综合工 |  | 工日 | 1.3225 | 100 | 114 |  | 14 | 18.52
3 | 000300060 | 模板综合工 |  | 工日 | 6.6731 | 120 | 133 |  | 13 | 86.75
4 | 000300070 | 钢筋综合工 |  | 工日 | 33.5987 | 120 | 133 |  | 13 | 436.78
5 | 000300080 | 混凝土综合工 |  | 工日 | 68.4472 | 115 | 128 |  | 13 | 889.81
6 | 000300090 | 架子综合工 |  | 工日 | 2.7301 | 120 | 133 |  | 13 | 35.49
7 | 000300100 | 砌筑综合工 |  | 工日 | 92.9014 | 115 | 127 |  | 12 | 1114.82
8 | 000300110 | 抹灰综合工 |  | 工日 | 35.6619 | 125 | 137 |  | 12 | 427.94
9 | 000300120 | 镶贴综合工 |  | 工日 | 3.1968 | 130 | 144 |  | 14 | 44.76
10 | 000300160 | 金属制安综合工 |  | 工日 | 25.842 | 120 | 133 |  | 13 | 335.95
11 | 000300180 | 维修综合工 |  | 工日 | 2.2786 | 115 | 128 |  | 13 | 29.62
12 | 000700010 | 市政综合工 |  | 工日 | 17.8406 | 115 | 123 |  | 8 | 142.72
13 | 000700030 | 筑路综合工 |  | 工日 | 13.3751 | 115 | 123 |  | 8 | 107
14 | 010100013 | 钢筋 |  | t | 0.4988 | 3070.18 | 3318.58 |  | 248.4 | 123.9
15 | 010100300 | 钢筋 | Ф10以内 | t | 0.1236 | 2905.98 | 3318.58 |  | 412.6 | 51
16 | 032100848@1 | 围网 |  | m2 | 1.5071 | 7 | 79.64 |  | 72.64 | 109.48
17 | 032100970 | 钢筋网片 |  | t | 3.2239 | 2991.45 | 3318.58 |  | 327.13 | 1054.63
18 | 040100015 | 水泥 | 32.5R | kg | 1869.7464 | 0.31 | 0.35 |  | 0.04 | 74.79
19 | 040300760 | 特细砂 |  | t | 5.3076 | 63.11 | 163 |  | 99.89 | 530.18
20 | 040500070 | 碎石 | 20~60 | t | 176.6471 | 67.96 | 80 |  | 12.04 | 2126.83
21 | 041300010 | 标准砖 | 240×115×53 | 千块 | 11.0513 | 422.33 | 461.83 |  | 39.5 | 436.53
22 | 041300030 | 标准砖 | 200×95×53 | 千块 | 13.3303 | 291.26 | 325 |  | 33.74 | 449.76
23 | 041301330 | 页岩砖 | 240×115×53 | 千块 | 8.764 | 422.33 | 461.83 |  | 39.5 | 346.18
24 | 070502000@1 | 600mm×300mm仿石材生态砖 |  | m2 | 15.0624 | 32.48 | 92.92 |  | 60.44 | 910.37
25 | 334100440@1 | 围网 |  | m2 | 251.73 | 42.74 | 79.64 |  | 36.9 | 9288.84
26 | 840201140@1 | 商品砼 | C20 | m3 | 9.0337 | 266.99 | 282 |  | 15.01 | 135.6
27 | 840201140@2 | 商品砼 | C25 | m3 | 187.7678 | 266.99 | 291 |  | 24.01 | 4508.3
28 | 840201140@3 | 商品砼 | C15 | m3 | 0.3608 | 266.99 | 282 |  | 15.01 | 5.42
29 | 840201150 | 商品砼 | C15 | m3 | 10.1784 | 247.57 | 282 |  | 34.43 | 350.44
30 | 850301010 | 干混商品砌筑砂浆M5 |  | t | 6.2833 | 228.16 | 199.12 |  | -29.04 | -182.47
31 | 850301030 | 干混商品抹灰砂浆M10 |  | t | 4.2756 | 271.84 | 234.51 |  | -37.33 | -159.61
32 | 850301090 | 干混商品砌筑砂浆M10 |  | t | 0.4401 | 252 | 216.81 |  | -35.19 | -15.49
33 | 850302010@1 | 湿拌商品砌筑砂浆 M7.5 |  | m3 | 8.199 | 311.65 | 307.77 |  | -3.88 | -31.81
34 | 850302020 | 湿拌商品抹灰砂浆 M10 |  | m3 | 7.2981 | 325.24 | 323.3 |  | -1.94 | -14.16
35 | CY | 柴油 |  | kg | 271.1259 | 5.64 | 9.5 |  | 3.86 | 1046.55
36 | JSRG | 机上人工 |  | 工日 | 14.3832 | 120 | 133 |  | 13 | 186.98
37 | QY | 汽油 |  | kg | 22.0048 | 6.75 | 8.08 |  | 1.33 | 29.27
| 合 计 | [8 empty] | 25100.74

## 未计价材料表
未计价材料表
工程名称:土建工程 | [5 empty] | 第 1 页 共 1 页
序号 | 材料名称 | 数量 | 单位 | 市场价 | 市场价合价 |  | 备注
合 计