## 表-04 单位工程招标控制价汇总表
表-04
单位工程招标控制价汇总表
工程名称：电气安装 |  |  | 第 1 页 共 1 页
序号 | 汇总内容 | 金额(元) |  | 其中：暂估价(元)
1 | 分部分项工程费 | 55855.77
1.1 | C照明电气 | 43858.87
1.2 | 消防应急 | 11996.9
2 | 措施项目费 | 4451.34
2.1 | 其中：安全文明施工费 | 2040.8
3 | 其他项目费
4 | 规费 | 1837.64 |  | －
5 | 税金 | 6264.19 |  | －
投标报价合计=1+2+3+4+5 |  | 68,408.94
注：1.本表适用于单位工程招标控制价或投标报价的汇总，如无单位工程划分，单项工程也使用本表汇总。 2.分部分项工程、措施项目中暂估价中应填写材料、工程设备暂估价，其他项目中暂估价应填写专业工程暂估价。

## 表-08 措施项目汇总表
表-08
措施项目汇总表
工程名称：电气安装 |  |  | 第 1 页 共 1 页
序号 | 项目名称 | 金额(元)
|  | 合价 |  | 其中：暂估价
1 | 施工技术措施项目 | 539.21
2 | 施工组织措施项目 | 3912.13
2.1 | 其中：安全文明施工费 | 2040.8
2.2 | 建设工程竣工档案编制费 | 198.06
措施项目费合计=1+2 |  | 4451.34

## 表-09 分部分项工程项目清单计价表
表-09
分部分项工程项目清单计价表
工程名称：电气安装 | [5 empty] | 第 1 页 共 10 页
序号 | 项目编码 | 项目名称 | 项目特征 | 计量单位 | 工程量 |  | 金额（元）
[7 empty] | 综合单价 | 合价 | 其中:暂估价
| C | 照明电气
1 | 011613B03001 | 管线拆除 | [项目特征] 1.拆除部位:电气配管配线 2.拆除管线种类:综合 3.拆除管线规格:综合 4.场内运距:综合 [工作内容] 1.拆除 2.控制扬尘 3.清理 4.场内运输 | m | 500 |  | 0.75 | 375
2 | 011613001001 | 灯具拆除 | [项目特征] 1.拆除灯具高度:综合 2.灯具种类:综合 3.场内运距:综合 [工作内容] 1.拆除 2.控制扬尘 3.清理 4.场内运输 | 套 | 50 |  | 3.49 | 174.5
3 | 030412001001 | 1.2m线型灯 | [项目特征] 1.名称:铝材线型灯 2.规格:1200*50*70，36W 3.色温:综合 4.其他:详设计 [工作内容] 1.本体安装 | 套 | 48 |  | 152.54 | 7321.92
本页小计 | [7 empty] | 7871.42
表-09
分部分项工程项目清单计价表
工程名称：电气安装 | [5 empty] | 第 2 页 共 10 页
序号 | 项目编码 | 项目名称 | 项目特征 | 计量单位 | 工程量 |  | 金额（元）
[7 empty] | 综合单价 | 合价 | 其中:暂估价
4 | 030412001007 | 舞蹈室无影灯 | [项目特征] 1.名称:无影灯 2.规格:1200*50*70，36W 3.色温:综合 4.其他:详设计 [工作内容] 1.本体安装 | 套 | 60 |  | 152.54 | 9152.4
5 | 030412001008 | 灭蝇灯 | [项目特征] 1.名称:灭蝇灯 2.规格:600*240*60mm,40W 3.材质:PP [工作内容] 1.本体安装 | 套 | 4 |  | 154.89 | 619.56
6 | 030412001002 | 吸顶灯 Φ800 | [项目特征] 1.名称:吸顶灯 2.规格:Φ800，18W 3.色温:综合 [工作内容] 1.本体安装 | 套 | 2 |  | 74.36 | 148.72
7 | 030412001005 | 筒灯轨道 | [项目特征] 1.名称:筒灯轨道 2.色温:综合 3.其他:详设计 [工作内容] 1.本体安装 | m | 38.4 |  | 34.8 | 1336.32
8 | 030412004001 | 轨道筒灯 | [项目特征] 1.名称:轨道筒灯 2.型号:18W [工作内容] 1.本体安装 | 套 | 64 |  | 39.72 | 2542.08
本页小计 | [7 empty] | 13799.08
表-09
分部分项工程项目清单计价表
工程名称：电气安装 | [5 empty] | 第 3 页 共 10 页
序号 | 项目编码 | 项目名称 | 项目特征 | 计量单位 | 工程量 |  | 金额（元）
[7 empty] | 综合单价 | 合价 | 其中:暂估价
9 | 030412001003 | 300*600平板灯 | [项目特征] 1.名称:LED平板灯 2.规格:300*600,24W 3.色温:综合 4.其他:详设计 [工作内容] 1.本体安装 | 套 | 5 |  | 105.72 | 528.6
10 | 030411001001 | Φ20 pvc线管 | [项目特征] 1.名称:电气配管 2.材质:PVC 3.规格:Φ20 4.敷设方式:综合 [工作内容] 1.电线管路敷设 2.钢索架设(拉紧装置安装) 3.砖墙开沟槽 4.接地 | m | 508.5 |  | 10.34 | 5257.89
11 | 030411004001 | 配线2.5mm2 | [项目特征] 1.名称:管内穿线 2.规格:2.5mm2 3.材质:WDZ-BYJ 4.配线部位:照明 [工作内容] 1.配线 2.钢索架设(拉紧装置安装) 3.支持体(夹板、绝缘子、槽板等)安装 | m | 847.5 |  | 4.46 | 3779.85
本页小计 | [7 empty] | 9566.34
表-09
分部分项工程项目清单计价表
工程名称：电气安装 | [5 empty] | 第 4 页 共 10 页
序号 | 项目编码 | 项目名称 | 项目特征 | 计量单位 | 工程量 |  | 金额（元）
[7 empty] | 综合单价 | 合价 | 其中:暂估价
12 | 030411004002 | 配线4.0mm2 | [项目特征] 1.名称:管内穿线 2.规格:4.0mm2 3.材质:WDZ-BYJ 4.配线部位:插座 [工作内容] 1.配线 2.钢索架设(拉紧装置安装) 3.支持体(夹板、绝缘子、槽板等)安装 | m | 270 |  | 5.73 | 1547.1
13 | 030411004003 | 配线6.0mm2 | [项目特征] 1.名称:管内穿线 2.规格:6.0mm2 3.材质:WDZ-BYJ 4.配线部位:风扇 [工作内容] 1.配线 2.钢索架设(拉紧装置安装) 3.支持体(夹板、绝缘子、槽板等)安装 | m | 438 |  | 7.94 | 3477.72
14 | 030411006001 | 接线盒 | [项目特征] 1.名称:底盒 2.材质:PVC 3.规格:综合 4.安装形式:暗装 [工作内容] 1.本体安装 | 个 | 50 |  | 6.8 | 340
本页小计 | [7 empty] | 5364.82
表-09
分部分项工程项目清单计价表
工程名称：电气安装 | [5 empty] | 第 5 页 共 10 页
序号 | 项目编码 | 项目名称 | 项目特征 | 计量单位 | 工程量 |  | 金额（元）
[7 empty] | 综合单价 | 合价 | 其中:暂估价
15 | 030404035001 | 插座 | [项目特征] 1.名称:插座 2.材质:PVC 3.规格:16A 4.安装方式:暗装 [工作内容] 1.本体安装 2.接线 | 个 | 32 |  | 25.58 | 818.56
16 | 030404033001 | 风扇 | [项目特征] 1.名称:吊扇 2.规格:旋转直径140cm,三叶，120w 3.其他:详设计 [工作内容] 1.本体安装 2.调速开关安装 | 台 | 22 |  | 181.71 | 3997.62
17 | 030404034001 | 六联单控开关 风扇开关 | [项目特征] 1.名称:六联单控开关 2.材质:PVC 3.安装方式:暗装 [工作内容] 1.本体安装 2.接线 | 个 | 4 |  | 30.62 | 122.48
18 | 030404034002 | 三联单控开关 | [项目特征] 1.名称:三联单控开关 2.材质:PVC 3.安装方式:暗装 [工作内容] 1.本体安装 2.接线 | 个 | 5 |  | 24.29 | 121.45
本页小计 | [7 empty] | 5060.11
表-09
分部分项工程项目清单计价表
工程名称：电气安装 | [5 empty] | 第 6 页 共 10 页
序号 | 项目编码 | 项目名称 | 项目特征 | 计量单位 | 工程量 |  | 金额（元）
[7 empty] | 综合单价 | 合价 | 其中:暂估价
19 | 030404034003 | 双联单控开关 | [项目特征] 1.名称:双联单控开关 2.材质:PVC 3.安装方式:暗装 [工作内容] 1.本体安装 2.接线 | 个 | 2 |  | 22.25 | 44.5
20 | 030404034004 | 单联单控开关 | [项目特征] 1.名称:单联单控开关 2.材质:PVC 3.安装方式:暗装 [工作内容] 1.本体安装 2.接线 | 个 | 2 |  | 21.23 | 42.46
21 | 030404017001 | 配电箱 | [项目特征] 1.名称:楼层开关箱 2.安装方式:明装，安装高度1.6M 3.其他:详设计 [工作内容] 1.本体安装 2.基础型钢制作、安装 3.焊、压接线端子 4.补刷(喷)油漆 5.接地 | 台 | 2 |  | 949.17 | 1898.34
22 | 030411006002 | 接线盒 | [项目特征] 1.名称:接线盒 2.材质:PVC 3.规格:86型 4.安装形式:明装 [工作内容] 1.本体安装 | 个 | 20 |  | 10.59 | 211.8
消防应急
本页小计 | [7 empty] | 2197.1
表-09
分部分项工程项目清单计价表
工程名称：电气安装 | [5 empty] | 第 7 页 共 10 页
序号 | 项目编码 | 项目名称 | 项目特征 | 计量单位 | 工程量 |  | 金额（元）
[7 empty] | 综合单价 | 合价 | 其中:暂估价
1 | 030412001009 | 集中电源消防A型应急照明灯具-吸顶式 | [项目特征] 1.名称:集中电源消防A型应急照明灯具-吸顶式 2.型号:详设计 3.规格:LED,DC24V,1x9W,720lm,2700K 4.类型:吸顶安装 [工作内容] 1.本体安装 | 套 | 14 |  | 90.57 | 1267.98
2 | 030412001010 | 集中电源消防A型应急照明灯具-壁挂式 | [项目特征] 1.名称:集中电源消防A型应急照明灯具-吸顶式 2.型号:详设计 3.规格:LED,DC24V,9W,720lm，2700K 4.类型:壁装，离地2.5m [工作内容] 1.本体安装 | 套 | 3 |  | 89.24 | 267.72
3 | 030412001011 | 集中电源消防应急标志灯-多信息复合标志 | [项目特征] 1.名称:集中电源消防应急标志灯-单面向左/右 2.型号:详设计 3.规格:DC24V,1x1W 4.类型:底距地2.5米吊装 [工作内容] 1.本体安装 | 套 | 3 |  | 87.34 | 262.02
4 | 030412001012 | 集中电源消防应急标志灯-疏散指示灯（单面） | [项目特征] 1.名称:集中电源消防应急标志灯-单面向左/右 2.型号:详设计 3.规格:DC24V,1x1W 4.类型:底距地0.5米挂装 [工作内容] 1.本体安装 | 套 | 5 |  | 77.24 | 386.2
本页小计 | [7 empty] | 2183.92
表-09
分部分项工程项目清单计价表
工程名称：电气安装 | [5 empty] | 第 8 页 共 10 页
序号 | 项目编码 | 项目名称 | 项目特征 | 计量单位 | 工程量 |  | 金额（元）
[7 empty] | 综合单价 | 合价 | 其中:暂估价
5 | 030412001013 | 集中电源消防应急标志灯-疏散指示灯（双面） | [项目特征] 1.名称:集中电源消防应急标志灯-单面向左/右 2.型号:详设计 3.规格:DC24V,1x1W 4.类型:底距地0.5米挂装 [工作内容] 1.本体安装 | 套 | 3 |  | 82.29 | 246.87
6 | 030412001014 | 集中电源消防应急标志灯-安全出口 | [项目特征] 1.名称:集中电源消防应急标志灯-安全出口 2.型号:详设计 3.规格:DC24V,1x1W 4.类型:门上0.2米挂装 [工作内容] 1.本体安装 | 套 | 3 |  | 67 | 201
7 | 080806002001 | 应急照集中电源配电箱ALE1 | [项目特征] 1.名称:应急照明集中电源配电箱 2.型号、规格:详设计 3.安装形式:详设计 [工作内容] 1.基础型钢制作、安装 2.金属支架制作、安装 3.本体安装、调试 4.端子板安装 5.焊、压接线端子 6.盘柜配线、端子接线 7.接地 8.补刷(喷)油漆 9.运输 | 台 | 1 |  | 1264.94 | 1264.94
本页小计 | [7 empty] | 1712.81
表-09
分部分项工程项目清单计价表
工程名称：电气安装 | [5 empty] | 第 9 页 共 10 页
序号 | 项目编码 | 项目名称 | 项目特征 | 计量单位 | 工程量 |  | 金额（元）
[7 empty] | 综合单价 | 合价 | 其中:暂估价
8 | 030404017002 | 1YJX1应急照明配电箱 | [项目特征] 1.名称:1YJX1应急照明配电箱 2.型号:详设计 [工作内容] 1.本体安装 2.基础型钢制作、安装 3.焊、压接线端子 4.补刷(喷)油漆 5.接地 | 台 | 1 |  | 1264.94 | 1264.94
9 | 030408001001 | 电力电缆WDZCN-YJY-B1-5*6-WE | [项目特征] 1.名称:电力电缆 2.规格:WDZCN-YJY-B1-5*6-WE 3.敷设方式、部位:综合考虑 [工作内容] 1.电缆敷设 2.揭(盖)盖板 | m | 30 |  | 75.29 | 2258.7
10 | 030411004004 | WDZCN-SYJSP-2*2.5 | [项目特征] 1.名称:管内穿线 2.型号:WDZCN-SYJSP-2*2.5 3.配线部位:消防应急照明 [工作内容] 1.配线 2.钢索架设(拉紧装置安装) 3.支持体(夹板、绝缘子、槽板等)安装 | m | 132.95 |  | 7.9 | 1050.31
本页小计 | [7 empty] | 4573.95
表-09
分部分项工程项目清单计价表
工程名称：电气安装 | [5 empty] | 第 10 页 共 10 页
序号 | 项目编码 | 项目名称 | 项目特征 | 计量单位 | 工程量 |  | 金额（元）
[7 empty] | 综合单价 | 合价 | 其中:暂估价
11 | 030411001002 | 消防配管 钢管Φ20 | [项目特征] 1.名称:消防电气配管 2.材质:钢管 3.规格:Φ20 4.敷设方式:综合 [工作内容] 1.电线管路敷设 2.钢索架设(拉紧装置安装) 3.砖墙开沟槽 4.接地 | m | 132.95 |  | 23.7 | 3150.92
12 | 030411006003 | 接线盒 | [项目特征] 1.名称:钢质接线盒 2.规格:86型 3.安装形式:明装 [工作内容] 1.本体安装 | 个 | 30 |  | 12.51 | 375.3
本页小计 | [7 empty] | 3526.22
合 计 | [7 empty] | 55855.77

## 表-09 施工技术措施项目清单计价表
表-09
施工技术措施项目清单计价表
工程名称：电气安装 | [5 empty] | 第 1 页 共 1 页
序号 | 项目编码 | 项目名称 | 项目特征 | 计量单位 | 工程量 |  | 金额（元）
[7 empty] | 综合单价 | 合价 | 其中:暂估价
| 一 | 施工技术措施项目 | [5 empty] | 539.21
1 | 031301017001 | 脚手架搭拆 |  | 项 | 1 |  | 539.21 | 539.21
本页小计 | [7 empty] | 539.21
合 计 | [7 empty] | 539.21

## 表-10 施工组织措施项目清单计价表
表-10
施工组织措施项目清单计价表
工程名称：电气安装 | [6 empty] | 第 1 页 共 1 页
序号 | 项目编码 | 项目名称 | 计算 基础 | 费率 (%) | 金额 (元) | 调整 费率 (%) |  | 调整后 金额 (元) | 备注
1 | 031302B02001 | 组织措施费 | (分部分项人工费+技术措施人工费-机械（爆破）土石方人工费-机械（爆破）土石方人工费-人工土石方人工费-人工土石方技术措施人工费)+(机械（爆破）土石方人工费+机械（爆破）土石方机械费+机械（爆破）土石方人工费+机械（爆破）土石方机械费)*0.048/费率+(人工土石方人工费+人工土石方技术措施人工费)*0.0222/费率 | 16.39 | 1673.27
2 | 031302001001 | 安全文明施工费 | 分部分项人工费+人工价差_预算+技术措施人工费+技术措施人工价差_预算 | 19.23 | 2040.8
3 | 031302B03001 | 建设工程竣工档案编制费 | (分部分项人工费+技术措施人工费-机械（爆破）土石方人工费-机械（爆破）土石方人工费-人工土石方人工费-人工土石方技术措施人工费)+(机械（爆破）土石方人工费+机械（爆破）土石方机械费+机械（爆破）土石方人工费+机械（爆破）土石方机械费)*0.002/费率+(人工土石方人工费+人工土石方技术措施人工费)*0.0019/费率 | 1.94 | 198.06
合 计 |  |  |  |  | 3912.13
注：1.计算基础和费用标准按本市有关费用定额或文件执行。 2.根据施工方案计算的措施费，可不填写“计算基础”和“费率”的数值，只填写“金额”数值，但应在备注栏说明施工 方案出处或计算方法。

## 表-11 其他项目清单计价汇总表
表-11
其他项目清单计价汇总表
工程名称：电气安装 |  |  |  | 第 1 页 共 1 页
序号 | 项目名称 | 计量单位 | 金额(元) |  | 备注
1 | 暂列金额 | 项 |  |  | 明细详见 表-11-1
2 | 暂估价 | 项
2.1 | 材料(工程设备)暂估价 | 项 | -- |  | 明细详见 表-11-2
2.2 | 专业工程暂估价 | 项 |  |  | 明细详见 表-11-3
3 | 计日工 | 项 |  |  | 明细详见 表-11-4
4 | 总承包服务费 | 项 |  |  | 明细详见 表-11-5
5 | 索赔与现场签证 | 项 |  |  | 明细详见 表-11-6
合 计 |  |  | 0
注：材料、设备暂估单价进入清单项目综合单价，此处不汇总。

## 表-11-1 暂列金额明细表
表-11-1
暂列金额明细表
工程名称：电气安装 |  |  |  | 第 1 页 共 1 页
序号 | 项目名称 | 计量单位 | 暂定金额(元) |  | 备注
1
合 计 |  |  |  |  | —
注：此表由招标人填写，如不能详列，也可只列暂列金额总额，投标人应将上述暂列金额计入投标总价中。

## 表-12 规费、税金项目计价表
表-12
规费、税金项目计价表
工程名称：电气安装 |  |  |  | 第 1 页 共 1 页
序号 | 项目名称 | 计算基础 | 费率(%) |  | 金额（元）
1 | 规费 | 专业工程规费（人）+机械（爆破）土石方规费（人+机）*0.072/费率+人工土石方规费（人）*0.082/费率 | 18 |  | 1837.64
2 | 税金 | 2.1 + 2.2 + 2.3 |  |  | 6264.19
2.1 | 增值税 | 分部分项工程费+措施项目费+其他项目费+规费-甲供材料费 | 9 |  | 5593.03
2.2 | 附加税 | 增值税 | 12 |  | 671.16
2.3 | 环境保护税 | 按实计算
合计 |  |  |  |  | 8101.83

## 人材机价差表
人材机价差表
工程名称：电气安装 | [7 empty] | 第 1 页 共 2 页
序号 | 编码 | 材料名称 | 规格 | 单位 | 数量 | 预算价(元) | 市场价(元) |  | 价差(元) | 价差合计(元) | 备注
1 | 000300180 | 维修综合工 |  | 工日 | 4.111 | 115 | 120 |  | 5 | 20.56
2 | 000500040 | 电工综合工 |  | 工日 | 76.6702 | 125 | 130 |  | 5 | 383.35
3 | 010302300 | 镀锌铁丝 | φ1.2~2.2 | kg | 4.6231 | 3.08 | 4.96 |  | 1.88 | 8.69
4 | 015300600 | 封铅 | 含铅 65% 含锡 35 % | kg | 0.36 | 42.62 | 22.12 |  | -20.5 | -7.38
5 | 020702100 | 橡胶垫 | 2 | m2 | 0.03 | 17 | 11.96 |  | -5.04 | -0.15
6 | 022700010 | 棉纱 |  | kg | 0.2 | 9.64 | 10.08 |  | 0.44 | 0.09
7 | 022700110 | 白布 |  | m2 | 0.15 | 5.78 | 3.96 |  | -1.82 | -0.27
8 | 030102400 | 木螺钉 | M4×65 | 10个 | 137.2774 | 0.66 | 0.18 |  | -0.48 | -65.89
9 | 030102507 | 木螺钉 | M2~4×6~65 | 个 | 718.432 | 0.07 | 0.02 |  | -0.05 | -35.92
10 | 030114300 | 半圆头镀锌螺栓 | M2~5×15~50 | 10个 | 2.704 | 1.6 | 2.7 |  | 1.1 | 2.97
11 | 030133023 | 膨胀螺栓 | M8 | 套 | 67.32 | 0.35 | 0.61 |  | 0.26 | 17.5
12 | 030133043 | 膨胀螺栓 | M10 | 10套 | 5.406 | 9.4 | 9.6 |  | 0.2 | 1.08
13 | 030140913 | 镀锌锁紧螺母 | DN15×3 | 个 | 51.5 | 0.21 | 0.19 |  | -0.02 | -1.03
14 | 031350010 | 低碳钢焊条 | 综合 | kg | 0.36 | 4.19 | 5.97 |  | 1.78 | 0.64
15 | 031361510 | 松香焊锡丝 | 综合 | m | 0.3 | 0.85 | 0.89 |  | 0.04 | 0.01
16 | 031390110 | 冲击钻头 | φ10 | 个 | 0.462 | 8.21 | 7.35 |  | -0.86 | -0.4
17 | 031390210 | 冲击钻头 | φ12 | 个 | 0.3 | 9.4 | 7.35 |  | -2.05 | -0.62
18 | 031390710 | 冲击钻头 | φ6~8 | 个 | 5.8778 | 6.07 | 8.27 |  | 2.2 | 12.93
19 | 031392810 | 钢锯条 |  | 条 | 9.0735 | 0.43 | 0.46 |  | 0.03 | 0.27
20 | 031395210 | 合金钢钻头 | φ10 | 个 | 0.6 | 7.26 | 12.03 |  | 4.77 | 2.86
21 | 032130410 | 平垫铁综合 |  | kg | 0.6 | 4.06 | 3.79 |  | -0.27 | -0.16
22 | 052300100 | 圆木台 | 63~138×22 | 块 | 33.6 | 2.22 | 2.33 |  | 0.11 | 3.7
23 | 130100500 | 醇酸清漆 |  | kg | 0.3989 | 12.04 | 10.97 |  | -1.07 | -0.43
24 | 130502100 | 沥青绝缘漆 |  | kg | 0.3 | 8.85 | 7.73 |  | -1.12 | -0.34
25 | 14090010 | 电力复合酯 |  | kg | 0.1 | 15.94 | 17.26 |  | 1.32 | 0.13
人材机价差表
工程名称：电气安装 | [7 empty] | 第 2 页 共 2 页
序号 | 编码 | 材料名称 | 规格 | 单位 | 数量 | 预算价(元) | 市场价(元) |  | 价差(元) | 价差合计(元) | 备注
0
26 | 143303200 | 硬脂酸 |  | kg | 0.15 | 13.59 | 10.17 |  | -3.42 | -0.51
27 | 143305000 | 电力复合酯 | 一级 | kg | 0.1 | 15.94 | 17.26 |  | 1.32 | 0.13
28 | 144102700 | 胶粘剂 |  | kg | 0.5085 | 12.82 | 11.15 |  | -1.67 | -0.85
29 | 144302440 | 电气绝缘胶带 | 18mm×10m×0.13mm | 卷 | 5.859 | 2.71 | 2.43 |  | -0.28 | -1.64
30 | 144302660 | 自粘性塑料带 | 20mm×20m | 卷 | 0.4 | 10.2 | 11.58 |  | 1.38 | 0.55
31 | 182500100 | 镀锌钢管卡子 | DN20 | 个 | 164.4857 | 0.65 | 0.25 |  | -0.4 | -65.79
32 | 280300950 | 铜芯橡皮花线 | BXH2×23/0.15mm2(0.4mm2) | m | 219.888 | 0.95 | 1.35 |  | 0.4 | 87.96
33 | 280303100 | 双色多股铜芯绝缘软导线 | BVR-35mm2 | m | 1.222 | 18.28 | 25.69 |  | 7.41 | 9.06
34 | 280303800 | 塑料软铜绝缘导线 | BVR-4mm2 | m | 23.1599 | 2.09 | 2.87 |  | 0.78 | 18.06
35 | 280304800 | 铜芯聚氯乙烯绝缘导线 | BV-2.5mm2 | m | 114.0724 | 1.2 | 1.69 |  | 0.49 | 55.9
36 | 290601150 | 镀锌钢管塑料护口 | DN15~20 | 个 | 106.3286 | 0.11 | 0.25 |  | 0.14 | 14.89
37 | 290602800 | 难燃塑料管接头 | 20 | 个 | 131.3456 | 0.48 | 0.47 |  | -0.01 | -1.31
38 | 290902350 | 铜接线端子 | DT-35 | 个 | 4.06 | 3.66 | 4.7 |  | 1.04 | 4.22
39 | 290902810 | 铜接线端子 | 20A | 个 | 77.7276 | 0.21 | 0.31 |  | 0.1 | 7.77
40 | 291105100 | 塑料吊线盒 |  | 个 | 113.4 | 0.7 | 3.16 |  | 2.46 | 278.96
41 | 292501910 | 镀锌电缆卡子 | 2×35 | 个 | 33.633 | 1.11 | 1.63 |  | 0.52 | 17.49
42 | 292501960 | 镀锌电缆吊挂 | 3×50 | 套 | 2.2524 | 4.38 | 3.96 |  | -0.42 | -0.95
43 | 341300010 | 标志牌 | 塑料扁形 | 个 | 5.406 | 0.85 | 0.96 |  | 0.11 | 0.59
44 | 补充材料002@1 | 应急照明控制器 |  | 台 | 1 | 500 | 800 |  | 300 | 300
45 | 补充材料002@2 | 1YJX1应急照明配电箱 | TY-C | 台 | 1 | 500 | 800 |  | 300 | 300
46 | DIAN | 电 |  | kW·h | 12.4156 | 0.7 | 0.64 |  | -0.06 | -0.74
47 | JSRG | 机上人工 |  | 工日 | 0.4933 | 120 | 128 |  | 8 | 3.95
48 | QY | 汽油 |  | kg | 9.9333 | 6.75 | 8.08 |  | 1.33 | 13.21
| 合 计 | [8 empty] | 1383.14

## 未计价材料表
未计价材料表
工程名称:电气安装 | [5 empty] | 第 1 页 共 1 页
序号 | 材料名称 | 数量 | 单位 | 市场价 | 市场价合价 |  | 备注
1 | 镀锌钢管Φ20 | 136.9385 | m | 7.14 | 977.74
2 | 电工硬质塑料绝缘套管PC20 | 539.01 | m | 1.27 | 684.54
3 | 1.2m线型灯 | 48.48 | 套 | 129.1 | 6258.77
4 | 集中电源消防应急标志灯-安全出口 | 3.03 | 套 | 35 | 106.05
5 | 集中电源消防A型应急照明灯具-吸顶式 | 14.14 | 套 | 65 | 919.1
6 | 集中电源消防A型应急照明灯具-壁挂式 | 3.03 | 套 | 65 | 196.95
7 | 集中电源消防应急标志灯-多信息复合标志 | 3.03 | 套 | 50 | 151.5
8 | Φ800吸顶灯 | 2.02 | 套 | 48.95 | 98.88
9 | LED平板灯 | 5.05 | 套 | 80 | 404
10 | 无影灯 | 60.6 | 套 | 129.1 | 7823.46
11 | 灭蝇灯 | 4.04 | 套 | 130 | 525.2
12 | 轨道筒灯 | 64.64 | 套 | 30 | 1939.2
13 | 集中电源消防应急标志灯-疏散指示灯-单向单面 | 5.05 | 套 | 40 | 202
14 | 集中电源消防应急标志灯-疏散指示灯（单向双面） | 3.03 | 套 | 45 | 136.35
15 | 射灯滑轨 | 38.784 | m | 20 | 775.68
16 | 六联单控开关 | 4.08 | 套 | 15 | 61.2
17 | 三联单控开关 | 5.1 | 套 | 12 | 61.2
18 | 双联单控开关 | 2.04 | 套 | 10 | 20.4
19 | 单联单控开关 | 2.04 | 套 | 9 | 18.36
20 | 暗装插座 | 32.64 | 套 | 11.33 | 369.81
21 | WDZ-BYJ2.5m2 | 983.1 | m | 2.87 | 2821.5
22 | WDZ-BYJ4m2 | 297 | m | 4.47 | 1327.59
23 | WDZ-BYJ6m2 | 481.8 | m | 6.45 | 3107.61
24 | 铜芯绝缘导线 | 143.586 | m | 6.19 | 888.8
25 | WDZCN-YJY-B1-5*6-WE | 30.3 | m | 38.52 | 1167.16
26 | 接线盒 | 71.4 | 个 | 0.94 | 67.12
27 | 接线盒 | 30.6 | 个 | 2.82 | 86.29
28 | 吊风扇 | 22 | 台 | 108.84 | 2394.48
29 | 插接式空气开关箱 | 2 | 台 | 800 | 1600
| 合 计 |  |  |  | 35190.94