## 封-2 招标控制价
封-2 | 岚峰小学食堂楼外墙及部分内墙维修改造工程 | [5 empty] | 工程
招标控制价
招标控制价 |  | (小写):
(大写):
其中:安全文明施工费(小写): |  |  |  | 13266.44
(大写): |  |  |  | 壹万叁仟贰佰陆拾陆元肆角肆分
招 标 人： |  |  |  |  | 工程造价 咨 询 人：
|  |  | (单位盖章) |  |  | (单位资质专用章)
法定代理人 或其授权人： |  |  |  |  | 法定代理人 或其授权人：
|  |  | (签字或盖章) |  |  | (签字或盖章)
编 制 人： |  |  |  |  | 复 核 人：
|  |  | (造价人员签字盖专用章) |  |  | (造价工程师签字盖专用章)
时间： 年 月 日

## 表-04 单位工程招标控制价汇总表
表-04
单位工程招标控制价汇总表
工程名称：岚峰小学食堂楼外墙及部分内墙维修改造工程 |  |  | 第 1 页 共 1 页
序号 | 汇总内容 | 金额(元) |  | 其中：暂估价(元)
1 | 分部分项工程费
1.1 | A建筑工程
2 | 措施项目费
2.1 | 其中：安全文明施工费 | 13266.44
3 | 其他项目费
4 | 规费 |  |  | －
5 | 税金 |  |  | －
投标报价合计=1+2+3+4+5
注：1.本表适用于单位工程招标控制价或投标报价的汇总，如无单位工程划分，单项工程也使用本表汇总。 2.分部分项工程、措施项目中暂估价中应填写材料、工程设备暂估价，其他项目中暂估价应填写专业工程暂估价。

## 表-08 措施项目汇总表
表-08
措施项目汇总表
工程名称：岚峰小学食堂楼外墙及部分内墙维修改造工程 |  |  | 第 1 页 共 1 页
序号 | 项目名称 | 金额(元)
|  | 合价 |  | 其中：暂估价
1 | 施工技术措施项目
2 | 施工组织措施项目
2.1 | 其中：安全文明施工费 | 13266.44
2.2 | 建设工程竣工档案编制费
措施项目费合计=1+2

## 表-09 分部分项工程项目清单计价表
表-09
分部分项工程项目清单计价表
工程名称：岚峰小学食堂楼外墙及部分内墙维修改造工程 | [5 empty] | 第 1 页 共 8 页
序号 | 项目编码 | 项目名称 | 项目特征 | 计量单位 | 工程量 |  | 金额（元）
[7 empty] | 综合单价 | 合价 | 其中:暂估价
| A | 建筑工程
1 | 011608002001 | 铲除外墙面腻子、真石漆 | [项目特征] 1.铲除名称:铲除外墙面腻子、真石漆 2.铲除方式:人工铲除 3.铲除部位的截面尺寸:按现场实际 4.场内运距:投标人勘察现场，自行考虑 [工作内容] 1.拆除 2.控制扬尘 3.清理 4.场内运输 | m2 | 1677.54
2 | 011608002002 | 铲除内墙涂料 | [项目特征] 1.铲除名称:铲除内墙涂料 2.铲除方式:人工铲除 3.铲除部位的截面尺寸:按现场实际 4.场内运距:投标人勘察现场，自行考虑 [工作内容] 1.拆除 2.控制扬尘 3.清理 4.场内运输 | m2 | 517.26
3 | 011605002001 | 拆除墙裙瓷砖 | [项目特征] 1.拆除名称:拆除墙裙瓷砖 2.饰面材料种类及厚度:瓷砖，厚度综合考虑 3.场内运距:投标人勘察现场，自行考虑 [工作内容] 1.拆除 2.控制扬尘 3.清理 4.场内运输 | m2 | 92.66
本页小计
表-09
分部分项工程项目清单计价表
工程名称：岚峰小学食堂楼外墙及部分内墙维修改造工程 | [5 empty] | 第 2 页 共 8 页
序号 | 项目编码 | 项目名称 | 项目特征 | 计量单位 | 工程量 |  | 金额（元）
[7 empty] | 综合单价 | 合价 | 其中:暂估价
4 | 011606002001 | 拆除墙面保温板 | [项目特征] 1.拆除名称:拆除墙面保温板 2.部位:山墙面 3.饰面种类:挤塑聚苯保温板 4.场内运距:投标人勘察现场，自行考虑 [工作内容] 1.拆除 2.控制扬尘 3.清理 4.场内运输 | m2 | 294.54
5 | 011610001001 | 拆除套装门 | [项目特征] 1.室内高度:综合考虑 2.门窗洞口尺寸:综合考虑 3.场内运距:投标人勘察现场，自行考虑 [工作内容] 1.拆除 2.控制扬尘 3.清理 4.场内运输 | m2 | 41.4
6 | 011707B07001 | 建渣清运 | [项目特征] 1.建渣种类:现场施工产生的一切建渣 2.运输距离:投标人自行考虑,运距不作调整 3.其它:渣场费不单独计取,已包含在内 [工作内容] 1.运输 2.弃渣 | m3 | 60.91
本页小计
表-09
分部分项工程项目清单计价表
工程名称：岚峰小学食堂楼外墙及部分内墙维修改造工程 | [5 empty] | 第 3 页 共 8 页
序号 | 项目编码 | 项目名称 | 项目特征 | 计量单位 | 工程量 |  | 金额（元）
[7 empty] | 综合单价 | 合价 | 其中:暂估价
7 | 011613001001 | 外墙面线路拆除及恢复 | [项目特征] 1.名称:外墙面线路拆除及恢复 2.管线种类:依据现场实际综合考虑 3.场内运距:投标人勘察现场，自行考虑 [工作内容] 1.拆除及恢复 2.控制扬尘 3.清理 4.场内运输 | 项 | 1
8 | 011506003001 | 玻璃雨蓬维修 | [项目特征] 1.名称:玻璃雨蓬维修 2.玻璃雨蓬连接处修补材料种类:玻璃雨蓬连接处采用玻璃胶修补 3.除锈方式:喷砂除锈 4.油漆品种、刷漆遍数:金属漆喷刷2遍 [工作内容] 1.玻璃雨棚连接处修补 2.喷砂除锈 3.刷防护材料、油漆 | 项 | 1
本页小计
表-09
分部分项工程项目清单计价表
工程名称：岚峰小学食堂楼外墙及部分内墙维修改造工程 | [5 empty] | 第 4 页 共 8 页
序号 | 项目编码 | 项目名称 | 项目特征 | 计量单位 | 工程量 |  | 金额（元）
[7 empty] | 综合单价 | 合价 | 其中:暂估价
9 | 011204003001 | 240*60mm软瓷外墙 | [项目特征] 1.墙体类型:拆除结构基层 2.墙体清理:墙体清理干净 3.挂网材料种类:耐碱玻纤网格布一遍 4.安装方式:8mm厚1:0.15:2水泥石灰砂浆(内掺建筑胶或专业胶粘剂) 5.面层材料品种、规格、颜色:240*60mm软瓷砖（颜色甲方指定） 6.嵌缝要求:软瓷砖专用勾缝剂 7.防护材料种类:满足规范要求 8.磨光、酸洗、打蜡要求:满足规范要求 [工作内容] 1.基层清理 2.刷基层处理剂 3.铺布 4.砂浆制作、运输 5.粘结层铺贴 6.面层安装 7.嵌缝 8.刷防护材料 9.磨光、酸洗、打蜡 | m2 | 1720.2
10 | 011001003001 | 抗裂砂浆（正立面、背立面） | [项目特征] 1.部位:正立面、背立面 2.抗裂防水砂浆种类:抗裂砂浆一遍 [工作内容] 1.基层清理 2.抹抗裂、防水砂浆面层 3.嵌缝 | m2 | 1425.66
本页小计
表-09
分部分项工程项目清单计价表
工程名称：岚峰小学食堂楼外墙及部分内墙维修改造工程 | [5 empty] | 第 5 页 共 8 页
序号 | 项目编码 | 项目名称 | 项目特征 | 计量单位 | 工程量 |  | 金额（元）
[7 empty] | 综合单价 | 合价 | 其中:暂估价
11 | 010903002001 | 1.5mm厚JS-II型防水涂膜（山墙面） | [项目特征] 1.部位:山墙面 2.防水膜品种:1.5mm厚JS-Ⅱ型防水涂料 [工作内容] 1.基层处理 2.刷基层处理剂 3.铺布、喷涂防水层 | m2 | 294.54
12 | 010801002001 | 实木套装门(含门套、五金) | [项目特征] 1.门种类:实木套装门(含门套、五金) 2.材质:全填实木 3.门套线种类:实木双包套 4.工程量计算规则:按洞口尺寸以面积计算 5.其它:含活页、门锁等五金附件,门锁为国内一线品牌产品;304不锈钢子母合页（宽度37mm,高度100mm、轴芯Φ12,厚度3.0mm） [工作内容] 1.门安装 2.五金安装 3.运输 | m2 | 41.4
本页小计
表-09
分部分项工程项目清单计价表
工程名称：岚峰小学食堂楼外墙及部分内墙维修改造工程 | [5 empty] | 第 6 页 共 8 页
序号 | 项目编码 | 项目名称 | 项目特征 | 计量单位 | 工程量 |  | 金额（元）
[7 empty] | 综合单价 | 合价 | 其中:暂估价
13 | 011206002001 | 窗台压顶零星修补 | [项目特征] 1.基层类型、部位:窗台 2.结合层厚度、砂浆配合比:8mm厚1:0.15:2水泥石灰砂浆(内掺建筑胶或专业胶粘剂) 3.面层材料品种、规格、颜色:240*60mm软瓷砖（颜色甲方指定） 4.嵌缝要求:软瓷砖专用勾缝剂 [工作内容] 1.基层清理 2.砂浆制作、运输 3.面层安装 4.嵌缝 5.刷防护材料 6.磨光、酸洗、打蜡 | m2 | 7.8
14 | 011407001001 | 无机涂料内墙面 | [项目特征] 1.喷刷涂料部位:楼梯间内墙面 2.基层清理:基层清扫干净 3.刮腻子种类、要求:建筑腻子(一般型)两遍,每遍1mm并打磨平整,保养3天以上 4.涂料品种、喷刷遍数:喷涂白色无机涂料二遍,1.5Kg/M² [工作内容] 1.基层清理 2.刮腻子 3.刷、喷涂料 | m2 | 517.26
本页小计
表-09
分部分项工程项目清单计价表
工程名称：岚峰小学食堂楼外墙及部分内墙维修改造工程 | [5 empty] | 第 7 页 共 8 页
序号 | 项目编码 | 项目名称 | 项目特征 | 计量单位 | 工程量 |  | 金额（元）
[7 empty] | 综合单价 | 合价 | 其中:暂估价
15 | 011406001001 | 真石漆零星修补 | [项目特征] 1.基层类型:原始墙体基层清理干净 2.腻子种类:N型耐水腻子两道,砂纸打磨(单次控制1.5mm厚) 3.底漆材料种类:专用真石漆抗碱封闭底漆一道 4.油漆品种、刷漆遍数:喷涂真石漆二遍 5.防护材料种类:专用罩面漆 6.其他:颜色同原建筑 [工作内容] 1.基层清理 2.刮腻子 3.刷防护材料、油漆 | m2 | 50
本页小计
表-09
分部分项工程项目清单计价表
工程名称：岚峰小学食堂楼外墙及部分内墙维修改造工程 | [5 empty] | 第 8 页 共 8 页
序号 | 项目编码 | 项目名称 | 项目特征 | 计量单位 | 工程量 |  | 金额（元）
[7 empty] | 综合单价 | 合价 | 其中:暂估价
16 | 010807005001 | 空调格栅 | [项目特征] 1.骨架种类:60*60*2.5mm咖啡色铝合金矩管、60*40*2.5mm咖啡色铝合金矩管、30*30*2mm@60mm咖啡色铝合金矩管 2.面层材料种类:1.5mm厚咖啡色百叶片 3.底面材料种类:4mm厚咖啡色防火铝塑板封底 4.固定类型、固定材料品种、规格:M10*180mm化学膨胀螺栓 5.检修门尺寸:800*1000mm 6.检修门骨架种类:60*60*2mm咖啡色铝合金矩管，60*60*2.5mm咖啡色铝合金矩管 7.检修门材料种类:1.5mm厚咖啡色百叶片 8.检修门要求:检修门由内向外开(一侧设置) 9.检修门附件:成品插销(不含锁)、不锈钢合页 10.其他:不详之处详设计 11.计量规则:按正投影面积计算 [工作内容] 1.格栅安装 2.五金安装 | m2 | 28.5
本页小计
合 计

## 表-09 施工技术措施项目清单计价表
表-09
施工技术措施项目清单计价表
工程名称：岚峰小学食堂楼外墙及部分内墙维修改造工程 | [5 empty] | 第 1 页 共 1 页
序号 | 项目编码 | 项目名称 | 项目特征 | 计量单位 | 工程量 |  | 金额（元）
[7 empty] | 综合单价 | 合价 | 其中:暂估价
| 一 | 施工技术措施项目
1 | 011701002001 | 脚手架 | [项目特征] 1.部位:室内梯间、室外外墙 2.搭设方式:人工搭设 3.搭设高度:按现场实际 4.脚手架材质:钢管脚手架 5.其它:含安全通道搭设 [工作内容] 1.场内、场外材料搬运 2.搭、拆脚手架、斜道、上料平台 3.安全网的铺设 4.拆除脚手架后材料的堆放 | 项 | 1
2 | 011701008001 | 吊篮 | [项目特征] 1.部位:正立面2层到屋面层 2.升降方式及启动装置:综合考虑 3.搭设高度及吊篮型号:综合考虑 [工作内容] 1.场内、场外材料搬运 2.吊篮的安装 3.测试电动装置、安全锁、平衡控制器等 4.吊篮的拆卸 | 项 | 1
本页小计
合 计

## 表-10 施工组织措施项目清单计价表
表-10
施工组织措施项目清单计价表
工程名称：岚峰小学食堂楼外墙及部分内墙维修改造工程 | [6 empty] | 第 1 页 共 2 页
序号 | 项目编码 | 项目名称 | 计算 基础 | 费率 (%) | 金额 (元) | 调整 费率 (%) |  | 调整后 金额 (元) | 备注
1 | 011707B16001 | 组织措施费 | (分部分项人工费+分部分项机械费+技术措施人工费+技术措施机械费-机械（爆破）土石方人工费-机械（爆破）土石方机械费-机械（爆破）土石方人工费-机械（爆破）土石方机械费-人工土石方人工费-人工土石方技术措施人工费-人工土石方机械费-人工土石方技术措施机械费)+(机械（爆破）土石方人工费+机械（爆破）土石方机械费+机械（爆破）土石方人工费+机械（爆破）土石方机械费)*0.048/费率+(人工土石方人工费+人工土石方技术措施人工费)*0.0222/费率
2 | 011707001001 | 安全文明施工费 | 税前合计 |  | 13266.44
3 | 011707B15001 | 建设工程竣工档案编制费 | (分部分项人工费+分部分项机械费+技术措施人工费+技术措施机械费-机械（爆破）土石方人工费-机械（爆破）土石方机械费-机械（爆破）土石方人工费-机械（爆破）土石方机械费-人工土石方人工费-人工土石方技术措施人工费-人工土石方机械费-人工土石方技术措施机械费)+(机械（爆破）土石方人工费+机械（爆
注：1.计算基础和费用标准按本市有关费用定额或文件执行。 2.根据施工方案计算的措施费，可不填写“计算基础”和“费率”的数值，只填写“金额”数值，但应在备注栏说明施工 方案出处或计算方法。
表-10
施工组织措施项目清单计价表
工程名称：岚峰小学食堂楼外墙及部分内墙维修改造工程 | [6 empty] | 第 2 页 共 2 页
序号 | 项目编码 | 项目名称 | 计算 基础 | 费率 (%) | 金额 (元) | 调整 费率 (%) |  | 调整后 金额 (元) | 备注
破）土石方机械费+机械（爆破）土石方人工费+机械（爆破）土石方机械费)*0.002/费率+(人工土石方人工费+人工土石方技术措施人工费)*0.0019/费率
合 计

## 表-12 规费、税金项目计价表
表-12
规费、税金项目计价表
工程名称：岚峰小学食堂楼外墙及部分内墙维修改造工程 |  |  |  | 第 1 页 共 1 页
序号 | 项目名称 | 计算基础 | 费率(%) |  | 金额（元）
1 | 规费 | 专业工程规费（人+机）+机械（爆破）土石方规费（人+机）*0.072/费率+人工土石方规费（人）*0.082/费率
2 | 税金 | 2.1 + 2.2 + 2.3
2.1 | 增值税 | 分部分项工程费+措施项目费+其他项目费+规费-甲供材料费
2.2 | 附加税 | 增值税
2.3 | 环境保护税 | 按实计算
合计