## 表-04 单位工程招标控制价汇总表
表-04
单位工程招标控制价汇总表
工程名称：荣昌区河包镇中心小学德和校区运动场工程 |  |  | 第 1 页 共 1 页
序号 | 汇总内容 | 金额(元) |  | 其中：暂估价(元)
1 | 分部分项工程费 | 62540.62
1.1 | A建筑工程 | 62540.62
2 | 措施项目费
3 | 其他项目费
4 | 其他项目安文费
5 | 其他项目税金 |  |  | －
投标报价合计=1+2+3+4+5 |  | 62,540.62
注：1.本表适用于单位工程招标控制价或投标报价的汇总，如无单位工程划分，单项工程也使用本表汇总。 2.分部分项工程、措施项目中暂估价中应填写材料、工程设备暂估价，其他项目中暂估价应填写专业工程暂估价。

## 表-09 分部分项工程项目清单计价表
表-09
分部分项工程项目清单计价表
工程名称：荣昌区河包镇中心小学德和校区运动场工程 | [5 empty] | 第 1 页 共 6 页
序号 | 项目编码 | 项目名称 | 项目特征 | 计量单位 | 工程量 |  | 金额（元）
[7 empty] | 综合单价 | 合价 | 其中:暂估价
| A | 建筑工程
1 | 041001002001 | 拆除透水砖 | [项目特征] 1.材质:透水砖 2.厚度:综合考虑（含基层拆除） 3.包含人工费、材料费、机械费、措施费、各种证照办理费用、高温补贴费、保险费、企业管理费、利润、风险费、环卫费、安全文明施工费、规费、税金等所有费用 [工作内容] 1.拆除、清理 2.运输 | m2 | 20 |  | 26.24
2 | 011601001001 | 拆除排水沟 | [项目特征] 1.砌体名称:沟(渠) 拆除 2.砌体材质:综合考虑 3.拆除高度:综合考虑 4.拆除砌体的截面尺寸:综合考虑 5.砌体表面的附着物种类:综合考虑 6.场内运距:投标人根据现场自行考虑，盖板搬运到甲方指定位置 7.包含人工费、材料费、机械费、措施费、各种证照办理费用、高温补贴费、保险费、企业管理费、利润、风险费、环卫费、安全文明施工费、规费、税金等所有费用 [工作内容] 1.拆除 2.控制扬尘 3.清理 4.场内运输 | m | 50 |  | 15.27
本页小计
表-09
分部分项工程项目清单计价表
工程名称：荣昌区河包镇中心小学德和校区运动场工程 | [5 empty] | 第 2 页 共 6 页
序号 | 项目编码 | 项目名称 | 项目特征 | 计量单位 | 工程量 |  | 金额（元）
[7 empty] | 综合单价 | 合价 | 其中:暂估价
3 | 011707B07002 | 建筑垃圾清运 | [项目特征] 1.运输距离:5km，含渣场费 2.包含人工费、材料费、机械费、措施费、各种证照办理费用、高温补贴费、保险费、企业管理费、利润、风险费、环卫费、安全文明施工费、规费、税金等所有费用 [工作内容] 1.运输 2.弃渣 | m3 | 15 |  | 121.29
4 | 010101002001 | 挖一般土石方 | [项目特征] 1.土壤类别:土石综合考虑 2.开挖方式:人工 3.挖土深度:综合考虑 4.场内运距:投标人根据现场自行考虑 5.包含人工费、材料费、机械费、措施费、各种证照办理费用、高温补贴费、保险费、企业管理费、利润、风险费、环卫费、安全文明施工费、规费、税金等所有费用 [工作内容] 1.排地表水 2.土方开挖 3.围护(挡土板)及拆除 4.基底钎探 5.场内运输 | m3 | 8 |  | 48.45
本页小计
表-09
分部分项工程项目清单计价表
工程名称：荣昌区河包镇中心小学德和校区运动场工程 | [5 empty] | 第 3 页 共 6 页
序号 | 项目编码 | 项目名称 | 项目特征 | 计量单位 | 工程量 |  | 金额（元）
[7 empty] | 综合单价 | 合价 | 其中:暂估价
5 | 010103002001 | 余方弃置 | [项目特征] 1.废弃料品种:余方弃置（土石） 2.运距:外运5km，渣场费包干 3.包含人工费、材料费、机械费、措施费、各种证照办理费用、高温补贴费、保险费、企业管理费、利润、风险费、环卫费、安全文明施工费、规费、税金等所有费用 [工作内容] 1.余方点装料运输至弃置点 | m3 | 8 |  | 49.29
6 | 010501001001 | 垫层 | [项目特征] 1.混凝土种类:综合考虑 2.混凝土强度等级:C25 3.包含人工费、材料费、机械费、措施费、各种证照办理费用、高温补贴费、保险费、企业管理费、利润、风险费、环卫费、安全文明施工费、规费、税金等所有费用 [工作内容] 1.模板及支撑制作、安装、拆除、堆放、运输及清理模内杂物、刷隔离剂等 2.混凝土制作、运输、浇筑、振捣、养护 | m3 | 8 |  | 657.91
本页小计
表-09
分部分项工程项目清单计价表
工程名称：荣昌区河包镇中心小学德和校区运动场工程 | [5 empty] | 第 4 页 共 6 页
序号 | 项目编码 | 项目名称 | 项目特征 | 计量单位 | 工程量 |  | 金额（元）
[7 empty] | 综合单价 | 合价 | 其中:暂估价
7 | 010401003001 | 砖砌挡土墙 | [项目特征] 1.砖品种、规格、强度等级:MU10烧结页岩砖 2.墙体类型:24墙 3.砂浆强度等级、配合比:MU7.5水泥砂浆 4.包含人工费、材料费、机械费、措施费、各种证照办理费用、高温补贴费、保险费、企业管理费、利润、风险费、环卫费、安全文明施工费、规费、税金等所有费用 [工作内容] 1.砂浆制作、运输 2.砌砖 3.刮缝 4.砖压顶砌筑 5.材料运输 | m3 | 2.3 |  | 574.42
8 | 040202024001 | 水泥稳定碎石 | [项目特征] 1.材料种类及规格:商品水泥稳定碎石 2.厚度:200mm 3.其他:满足设计及规范要求 4.包含人工费、材料费、机械费、措施费、各种证照办理费用、高温补贴费、保险费、企业管理费、利润、风险费、环卫费、安全文明施工费、规费、税金等所有费用 [工作内容] 1.清理基层 2.摊铺、压实、养护 | m2 | 40 |  | 64.89
本页小计
表-09
分部分项工程项目清单计价表
工程名称：荣昌区河包镇中心小学德和校区运动场工程 | [5 empty] | 第 5 页 共 6 页
序号 | 项目编码 | 项目名称 | 项目特征 | 计量单位 | 工程量 |  | 金额（元）
[7 empty] | 综合单价 | 合价 | 其中:暂估价
9 | 011103001001 | 13mm透气型塑胶 | [项目特征] 1.面层材料品种、规格、颜色:13mm透气型塑胶、颜色：红色 2.铺装方式:采用现浇型铺装 3.其他:满足GB36246-2018《中小学合成材料面层运动场地》全项技术指标、含所有标线 4.包含人工费、材料费、机械费、措施费、各种证照办理费用、高温补贴费、保险费、企业管理费、利润、风险费、环卫费、安全文明施工费、规费、税金等所有费用 [工作内容] 1.基层清理 2.面层铺贴 3.压缝条装钉 4.材料运输 | m2 | 250 |  | 165.18
10 | 011101006001 | 自流平砂浆地面 4mm | [项目特征] 1.找平层厚度:根据现场实际情况确定厚度 2.部位:低洼处修补 3.包含人工费、材料费、机械费、措施费、各种证照办理费用、高温补贴费、保险费、企业管理费、利润、风险费、环卫费、安全文明施工费、规费、税金等所有费用 [工作内容] 1.基层清理 2.抹找平层 3.材料运输 | m2 | 96 |  | 39.3
本页小计
表-09
分部分项工程项目清单计价表
工程名称：荣昌区河包镇中心小学德和校区运动场工程 | [5 empty] | 第 6 页 共 6 页
序号 | 项目编码 | 项目名称 | 项目特征 | 计量单位 | 工程量 |  | 金额（元）
[7 empty] | 综合单价 | 合价 | 其中:暂估价
11 | 011707004001 | 二次搬运 | [项目特征] 1.名称:二次搬运 2.包含人工费、材料费、机械费、措施费、各种证照办理费用、高温补贴费、保险费、企业管理费、利润、风险费、环卫费、安全文明施工费、规费、税金等所有费用 [工作内容] 1.因施工场地材料、成品、半成品必须发生的二次、多次搬运费用 | 项 | 1 |  | 4403.2
本页小计
合 计