## 表-04 单位工程招标控制价汇总表
表-04
单位工程招标控制价汇总表
工程名称：大观镇黎香湖大道太阳能路灯采购安装项目 |  |  | 第 1 页 共 1 页
序号 | 汇总内容 | 金额(元) |  | 其中：暂估价(元)
1 | 分部分项工程费 | 1133725.18
1.1 | 路灯基础 | 172991.64
1.2 | 大观高速路口转盘 | 20238.84
1.3 | 大观高速路口下匝道 | 24784.6
1.4 | 黎香湖高速路下匝道 | 148707.6
1.5 | 黎香湖大道 | 767002.5
2 | 措施项目费 | 34199.42
2.1 | 其中：安全文明施工费 | 20582.8
3 | 其他项目费
4 | 规费 | 15162.24 |  | －
5 | 税金 | 119255.16 |  | －
投标报价合计=1+2+3+4+5 |  | 1,302,342.00
注：1.本表适用于单位工程招标控制价或投标报价的汇总，如无单位工程划分，单项工程也使用本表汇总。 2.分部分项工程、措施项目中暂估价中应填写材料、工程设备暂估价，其他项目中暂估价应填写专业工程暂估价。

## 表-08 措施项目汇总表
表-08
措施项目汇总表
工程名称：大观镇黎香湖大道太阳能路灯采购安装项目 |  |  | 第 1 页 共 1 页
序号 | 项目名称 | 金额(元)
|  | 合价 |  | 其中：暂估价
1 | 施工技术措施项目
2 | 施工组织措施项目 | 34199.42
2.1 | 其中：安全文明施工费 | 20582.8
2.2 | 建设工程竣工档案编制费 | 1421.17
措施项目费合计=1+2 |  | 34199.42

## 表-09 分部分项工程项目清单计价表
表-09
分部分项工程项目清单计价表
工程名称：大观镇黎香湖大道太阳能路灯采购安装项目 | [5 empty] | 第 1 页 共 6 页
序号 | 项目编码 | 项目名称 | 项目特征 | 计量单位 | 工程量 |  | 金额（元）
[7 empty] | 综合单价 | 合价 | 其中:暂估价
路灯基础
1 | 010101004001 | 路灯基础 12m | [项目特征] 1.土壤类别:80%土,20%岩石 2.开挖方式:人工挖,人工回填 3.挖土深度:2米以内 4.密实度要求:满足设计规范要求 5.填方材料品种:土、石渣 6.混凝土种类:自拌砼 7.垫层:C15垫层10cm 8.基础规格:0.5*0.5*1.5，C20混凝土 9.钢材种类:综合考虑 [工作内容] 1.排地表水 2.土石方开挖、回填、压实 3.围护(挡土板)及拆除 4.基底钎探 5.场内运输 6.模板及支撑制作、安装、拆除、堆放、运输及清理模内杂物、刷隔离剂等 7.混凝土制作、运输、浇筑、振捣、养护 8.混凝土制作、运输、浇筑、振捣、养护 9.螺栓、铁件安装 | 个 | 4 |  | 520.91 | 2083.64
本页小计 | [7 empty] | 2083.64
表-09
分部分项工程项目清单计价表
工程名称：大观镇黎香湖大道太阳能路灯采购安装项目 | [5 empty] | 第 2 页 共 6 页
序号 | 项目编码 | 项目名称 | 项目特征 | 计量单位 | 工程量 |  | 金额（元）
[7 empty] | 综合单价 | 合价 | 其中:暂估价
2 | 010101004002 | 路灯基础 8m | [项目特征] 1.土壤类别:80%土,20%岩石 2.开挖方式:人工挖,人工回填 3.挖土深度:2米以内 4.密实度要求:满足设计规范要求 5.填方材料品种:土、石渣 6.混凝土种类:自拌砼 7.垫层:C15垫层10cm 8.基础规格:0.5*0.5*1.2，C20混凝土 9.钢材种类:综合考虑 [工作内容] 1.排地表水 2.土石方开挖、回填、压实 3.围护(挡土板)及拆除 4.基底钎探 5.场内运输 6.模板及支撑制作、安装、拆除、堆放、运输及清理模内杂物、刷隔离剂等 7.混凝土制作、运输、浇筑、振捣、养护 8.混凝土制作、运输、浇筑、振捣、养护 9.螺栓、铁件安装 | 个 | 400 |  | 427.27 | 170908
大观高速路口转盘
本页小计 | [7 empty] | 170908
表-09
分部分项工程项目清单计价表
工程名称：大观镇黎香湖大道太阳能路灯采购安装项目 | [5 empty] | 第 3 页 共 6 页
序号 | 项目编码 | 项目名称 | 项目特征 | 计量单位 | 工程量 |  | 金额（元）
[7 empty] | 综合单价 | 合价 | 其中:暂估价
1 | 030412007001 | 太阳能投光灯 12m | [项目特征] 1.名称:太阳能投光灯 8m 2.灯杆材质、规格:灯杆采用优质Q235钢材，总高度12米杆，主杆采用40mm*80mm矩管，壁厚2.75mm，热镀锌喷塑，灯杆包含支架、支臂及连接螺栓 3.电池板:采用多晶硅电池板，功率为120wp*4，转换率为18%，整体防尘、防水，寿命25年以上 4.锂电池:专用磷酸铁锂电池12V40AH*2，设计寿命大于8年，质量保证3年，环境温度-20℃～ 60℃ 5.控制器:20A（锂电一体），防过冲过放，有充电、电量、负载状态指示，全密封防水型（-S）具有完全的防水防潮性能，防护等级：IP65 6.光源:LED高流明投光灯光源100W*2，使用寿命50000小时 7.电源线:防水插接线，方便接线，避免接错 8.灯架形式及臂长:详见实施方案 9.其他:每天工作（6+2）小时,保证365天亮灯,质保期4年 [工作内容] 1.立灯杆 2.杆座安装 3.灯架及灯具附件安装 4.焊、压接线端子 5.补刷(喷)油漆 6.灯杆编号 7.接地 | 套 | 4 |  | 5059.71 | 20238.84
大观高速路口下匝道
本页小计 | [7 empty] | 20238.84
表-09
分部分项工程项目清单计价表
工程名称：大观镇黎香湖大道太阳能路灯采购安装项目 | [5 empty] | 第 4 页 共 6 页
序号 | 项目编码 | 项目名称 | 项目特征 | 计量单位 | 工程量 |  | 金额（元）
[7 empty] | 综合单价 | 合价 | 其中:暂估价
1 | 030412007002 | DG—1太阳能市政路灯 8m | [项目特征] 1.名称:DG—1太阳能市政路灯 8m 2.灯杆材质、规格:优质Q235钢材，总高度8米杆，主杆采用40mm*80mm矩管，壁厚2.75mm，热镀锌喷塑，灯杆包含支架、支臂及连接螺栓 3.电池板:多晶硅电池板，功率为120Wp*1，转换率为18%，整体防尘、防水，寿命25年以上 4.锂电池:专用磷酸铁锂电池12V40AH*1，设计寿命大于8年，质量保证3年，环境温度-20℃～ 60℃ 5.控制器:20A（锂电一体），防过冲过放，有充电、电量、负载状态指示，全密封防水型（-S）具有完全的防水防潮性能，防护等级：IP65 6.光源:LED高流明模组2*50W，使用寿命50000小时 7.电源线:防水插接线，方便接线，避免接错 8.灯架形式及臂长:详见实施方案 9.其他:每天工作（6+2）小时,保证365天亮灯,质保期4年 [工作内容] 1.立灯杆 2.杆座安装 3.灯架及灯具附件安装 4.焊、压接线端子 5.补刷(喷)油漆 6.灯杆编号 7.接地 | 套 | 10 |  | 2478.46 | 24784.6
黎香湖高速路下匝道
本页小计 | [7 empty] | 24784.6
表-09
分部分项工程项目清单计价表
工程名称：大观镇黎香湖大道太阳能路灯采购安装项目 | [5 empty] | 第 5 页 共 6 页
序号 | 项目编码 | 项目名称 | 项目特征 | 计量单位 | 工程量 |  | 金额（元）
[7 empty] | 综合单价 | 合价 | 其中:暂估价
1 | 030412007003 | DG—1太阳能市政路灯 8m | [项目特征] 1.名称:DG—1太阳能市政路灯 8m 2.灯杆材质、规格:优质Q235钢材，总高度8米杆，主杆采用40mm*80mm矩管，壁厚2.75mm，热镀锌喷塑，灯杆包含支架、支臂及连接螺栓 3.电池板:多晶硅电池板，功率为120Wp*1，转换率为18%，整体防尘、防水，寿命25年以上 4.锂电池:专用磷酸铁锂电池12V40AH*1，设计寿命大于8年，质量保证3年，环境温度-20℃～ 60℃ 5.控制器:20A（锂电一体），防过冲过放，有充电、电量、负载状态指示，全密封防水型（-S）具有完全的防水防潮性能，防护等级：IP65 6.光源:LED高流明模组2*50W，使用寿命50000小时 7.电源线:防水插接线，方便接线，避免接错 8.灯架形式及臂长:详见实施方案 9.其他:每天工作（6+2）小时,保证365天亮灯,质保期4年 [工作内容] 1.立灯杆 2.杆座安装 3.灯架及灯具附件安装 4.焊、压接线端子 5.补刷(喷)油漆 6.灯杆编号 7.接地 | 套 | 60 |  | 2478.46 | 148707.6
黎香湖大道
本页小计 | [7 empty] | 148707.6
表-09
分部分项工程项目清单计价表
工程名称：大观镇黎香湖大道太阳能路灯采购安装项目 | [5 empty] | 第 6 页 共 6 页
序号 | 项目编码 | 项目名称 | 项目特征 | 计量单位 | 工程量 |  | 金额（元）
[7 empty] | 综合单价 | 合价 | 其中:暂估价
1 | 030412007004 | DG—2太阳能市政路灯 8m | [项目特征] 1.名称:DG—2太阳能市政路灯 8m 2.灯杆材质、规格:优质Q235钢材，总高度8米杆，口径Φ150mm*150mm-Φ100mm-Φ100mm（150方1.5米），板材壁厚2.5mm，热镀锌喷塑，灯杆包含支架、支臂及连接螺栓 3.电池板:多晶硅电池板，功率为120Wp*1，转换率为18%，整体防尘、防水，寿命25年以上 4.锂电池:专用磷酸铁锂电池12V40AH*1，设计寿命大于8年，质量保证3年，环境温度-20℃～ 60℃ 5.控制器:20A（锂电一体），防过冲过放，有充电、电量、负载状态指示，全密封防水型（-S）具有完全的防水防潮性能，防护等级：IP65 6.光源:LED高流明光源100W*1，使用寿命50000小时 7.电源线:防水插接线，方便接线，避免接错 8.灯架形式及臂长:详见实施方案 9.其他:每天工作（6+2）小时,保证365天亮灯,质保期4年 [工作内容] 1.立灯杆 2.杆座安装 3.灯架及灯具附件安装 4.焊、压接线端子 5.补刷(喷)油漆 6.灯杆编号 7.接地 | 套 | 330 |  | 2324.25 | 767002.5
本页小计 | [7 empty] | 767002.5
合 计 | [7 empty] | 1133725.18

## 表-09 施工技术措施项目清单计价表
表-09
施工技术措施项目清单计价表
工程名称：大观镇黎香湖大道太阳能路灯采购安装项目 | [5 empty] | 第 1 页 共 1 页
序号 | 项目编码 | 项目名称 | 项目特征 | 计量单位 | 工程量 |  | 金额（元）
[7 empty] | 综合单价 | 合价 | 其中:暂估价
| 一 | 施工技术措施项目
本页小计
合 计

## 表-10 施工组织措施项目清单计价表
表-10
施工组织措施项目清单计价表
工程名称：大观镇黎香湖大道太阳能路灯采购安装项目 | [6 empty] | 第 1 页 共 1 页
序号 | 项目编码 | 项目名称 | 计算 基础 | 费率 (%) | 金额 (元) | 调整 费率 (%) |  | 调整后 金额 (元) | 备注
1 | 031302B02001 | 组织措施费 | (分部分项人工费+技术措施人工费-机械（爆破）土石方人工费-机械（爆破）土石方人工费-人工土石方人工费-人工土石方技术措施人工费)+(机械（爆破）土石方人工费+机械（爆破）土石方机械费+机械（爆破）土石方人工费+机械（爆破）土石方机械费)*0.048/费率+(人工土石方人工费+人工土石方技术措施人工费)*0.0222/费率 | 16.39 | 12195.45
2 | 031302001001 | 安全文明施工费 | 分部分项人工费+人工价差_预算+技术措施人工费+技术措施人工价差_预算 | 19.23 | 20582.8
3 | 031302B03001 | 建设工程竣工档案编制费 | (分部分项人工费+技术措施人工费-机械（爆破）土石方人工费-机械（爆破）土石方人工费-人工土石方人工费-人工土石方技术措施人工费)+(机械（爆破）土石方人工费+机械（爆破）土石方机械费+机械（爆破）土石方人工费+机械（爆破）土石方机械费)*0.002/费率+(人工土石方人工费+人工土石方技术措施人工费)*0.0019/费率 | 1.94 | 1421.17
合 计 |  |  |  |  | 34199.42
注：1.计算基础和费用标准按本市有关费用定额或文件执行。 2.根据施工方案计算的措施费，可不填写“计算基础”和“费率”的数值，只填写“金额”数值，但应在备注栏说明施工 方案出处或计算方法。

## 表-11 其他项目清单计价汇总表
表-11
其他项目清单计价汇总表
工程名称：大观镇黎香湖大道太阳能路灯采购安装项目 |  |  |  | 第 1 页 共 1 页
序号 | 项目名称 | 计量单位 | 金额(元) |  | 备注
1 | 暂列金额 | 项 |  |  | 明细详见 表-11-1
2 | 暂估价 | 项
2.1 | 材料(工程设备)暂估价 | 项 | -- |  | 明细详见 表-11-2
2.2 | 专业工程暂估价 | 项 |  |  | 明细详见 表-11-3
3 | 计日工 | 项 |  |  | 明细详见 表-11-4
4 | 总承包服务费 | 项 |  |  | 明细详见 表-11-5
5 | 索赔与现场签证 | 项 |  |  | 明细详见 表-11-6
合 计 |  |  | 0
注：材料、设备暂估单价进入清单项目综合单价，此处不汇总。

## 表-12 规费、税金项目计价表
表-12
规费、税金项目计价表
工程名称：大观镇黎香湖大道太阳能路灯采购安装项目 |  |  |  | 第 1 页 共 1 页
序号 | 项目名称 | 计算基础 | 费率(%) |  | 金额（元）
1 | 规费 | 专业工程规费（人）+机械（爆破）土石方规费（人+机）*0.072/费率+人工土石方规费（人）*0.082/费率 | 18 |  | 15162.24
2 | 税金 | 2.1 + 2.2 + 2.3 |  |  | 119255.16
2.1 | 增值税 | 分部分项工程费+措施项目费+其他项目费+规费-甲供材料费 | 9 |  | 106477.82
2.2 | 附加税 | 增值税 | 12 |  | 12777.34
2.3 | 环境保护税 | 按实计算
合计 |  |  |  |  | 134417.4

## 人材机价差表
人材机价差表
工程名称：大观镇黎香湖大道太阳能路灯采购安装项目 | [7 empty] | 第 1 页 共 1 页
序号 | 编码 | 材料名称 | 规格 | 单位 | 数量 | 预算价(元) | 市场价(元) |  | 价差(元) | 价差合计(元) | 备注
1 | 000300040 | 土石方综合工 |  | 工日 | 306.9839 | 100 | 109 |  | 9 | 2762.86
2 | 000300060 | 模板综合工 |  | 工日 | 193.0392 | 120 | 126 |  | 6 | 1158.24
3 | 000300070 | 钢筋综合工 |  | 工日 | 54.4403 | 120 | 126 |  | 6 | 326.64
4 | 000300080 | 混凝土综合工 |  | 工日 | 115.0178 | 115 | 121 |  | 6 | 690.11
5 | 000500010 | 安装综合工 |  | 工日 | 28.9924 | 125 | 132 |  | 7 | 202.95
6 | 000500040 | 电工综合工 |  | 工日 | 189.5912 | 125 | 130 |  | 5 | 947.96
7 | 010000120 | 钢材 |  | t | 3.8323 | 2957.26 | 3283.19 |  | 325.93 | 1249.06
8 | 040100015 | 水泥 | 32.5R | kg | 47625.472 | 0.31 | 0.33 |  | 0.02 | 952.51
9 | 040300760@1 | 机制砂 |  | t | 80.9633 | 63.11 | 71 |  | 7.89 | 638.8
10 | 040500207 | 碎石 | 5~31.5 | t | 209.1056 | 67.96 | 57 |  | -10.96 | -2291.8
11 | 050303800 | 木材 | 锯材 | m3 | 8.7383 | 1547.01 | 1025.64 |  | -521.37 | -4555.89
12 | 280304800 | 铜芯聚氯乙烯绝缘导线 | BV-2.5mm2 | m | 207.672 | 1.2 | 1.64 |  | 0.44 | 91.38
13 | 280307400 | 铜芯橡皮绝缘线 | BX-2.5mm2 | m | 91.52 | 1.2 | 2.45 |  | 1.25 | 114.4
14 | 341100100 | 水 |  | m3 | 126.752 | 4.42 | 3.45 |  | -0.97 | -122.95
15 | 341100400 | 电 |  | kW·h | 34.0392 | 0.7 | 0.64 |  | -0.06 | -2.04
16 | CY | 柴油 |  | kg | 1543.904 | 5.64 | 7.88 |  | 2.24 | 3458.34
17 | DIAN | 电 |  | kW·h | 3297.1183 | 0.7 | 0.64 |  | -0.06 | -197.83
18 | JSRG | 机上人工 |  | 工日 | 151.5574 | 120 | 126 |  | 6 | 909.34
19 | QY | 汽油 |  | kg | 574.7496 | 6.75 | 9.38 |  | 2.63 | 1511.59
| 合 计 | [8 empty] | 7843.67

## 未计价材料表
未计价材料表
工程名称:大观镇黎香湖大道太阳能路灯采购安装项目 | [5 empty] | 第 1 页 共 1 页
序号 | 材料名称 | 数量 | 单位 | 市场价 | 市场价合价 |  | 备注
1 | LED高流明投光灯 100W | 8 | 套 | 269.65 | 2157.2
2 | LED高流明模组 2*50W | 70 | 套 | 206.84 | 14478.8
3 | LED高流明光源 100W | 330 | 套 | 212.98 | 70283.4
4 | 20A（锂电一体）控制器 | 412.08 | 套 | 112.23 | 46247.74
5 | 太阳能投光灯灯杆 12m | 4 | 根 | 1800 | 7200
6 | DG-1太阳能市政路灯灯杆 8m | 70 | 根 | 1200 | 84000
7 | DG-2太阳能市政路灯灯杆 8m | 330 | 根 | 1050 | 346500
8 | 磷酸铁锂电池 12V40AH | 408 | 个 | 400.2 | 163281.6
9 | 多晶硅电池板 120Wp | 416 | 块 | 275.75 | 114712
| 合 计 |  |  |  | 848860.74