## 封-2 招标控制价
封-2 | 信号灯 | [5 empty] | 工程
招标控制价
招标控制价 |  | (小写): | 680,516.58
|  | (大写): | 陆拾捌万零伍佰壹拾陆元伍角捌分
其中:安全文明施工费(小写): |  |  |  | 2740.63
(大写): |  |  |  | 贰仟柒佰肆拾元陆角叁分
招 标 人： |  |  |  |  | 工程造价 咨 询 人：
|  |  | (单位盖章) |  |  | (单位资质专用章)
法定代理人 或其授权人： |  |  |  |  | 法定代理人 或其授权人：
|  |  | (签字或盖章) |  |  | (签字或盖章)
编 制 人： |  |  |  |  | 复 核 人：
|  |  | (造价人员签字盖专用章) |  |  | (造价工程师签字盖专用章)
时间： 年 月 日

## 表-04 单位工程招标控制价汇总表
表-04
单位工程招标控制价汇总表
工程名称：信号灯 |  |  | 第 1 页 共 1 页
序号 | 汇总内容 | 金额(元) |  | 其中：暂估价(元)
1 | 分部分项工程费 | 680516.58
1.1 | D市政工程 | 680516.58
2 | 措施项目费
3 | 其他项目费
4 | 其他项目税金 |  |  | －
投标报价合计=1+2+3+4+5 |  | 680,516.58
注：1.本表适用于单位工程招标控制价或投标报价的汇总，如无单位工程划分，单项工程也使用本表汇总。 2.分部分项工程、措施项目中暂估价中应填写材料、工程设备暂估价，其他项目中暂估价应填写专业工程暂估价。

## 表-09 分部分项工程项目清单计价表
表-09
分部分项工程项目清单计价表
工程名称：信号灯 | [5 empty] | 第 1 页 共 29 页
序号 | 项目编码 | 项目名称 | 项目特征 | 计量单位 | 工程量 |  | 金额（元）
[7 empty] | 综合单价 | 合价 | 其中:暂估价
| D | 市政工程
本页小计
表-09
分部分项工程项目清单计价表
工程名称：信号灯 | [5 empty] | 第 2 页 共 29 页
序号 | 项目编码 | 项目名称 | 项目特征 | 计量单位 | 工程量 |  | 金额（元）
[7 empty] | 综合单价 | 合价 | 其中:暂估价
1 | 040205015001 | 交通信号控制机 | [项目特征] 1.名称:信号控制机 2.参数性能:1.功能参数 (1)集中协调式信号机，4U标准机架式； (2)每一输出板卡可控制4组独立灯组输出，整机可选择4路*（1-8）组输出；每一信号控制相位可任意设置为机动车、非机动车、行人相位，配置16组独立信号灯输出控制，具备扩展到最大32组独立灯控的能力 (3)支持定制图形化路口警卫任务手控面板、无线手动控制面板及行人过街按钮； (4)具备“节假日”、“星期”和“普通”三种模式共48个时段，支持多时段定周控制、感应控制、潮汐车道控制、行人过街请求控制、自适应控制、自适应协调控制等方案，以及黄闪、全红、关灯等多种控制模式，方案总数可达到255个； (5)支持感应、自适应控制下的倒计时控制：支持无通信模式、RS485通信等模式控制倒计时器；支持无通信模式提前一个周期和立即关闭倒计时，避免倒计时显示混乱，同时信号灯无任何闪烁现象； (6)支持与视频检测系统无缝对接，实现视频交通检测下的信号控制； (7)支持连接视频电子警察虚拟线圈存在型检测； (8)支持出口拥堵控制、事件检测控制、 | 台 | 2 |  | 47740.84 | 95481.68
本页小计 | [7 empty] | 95481.68
表-09
分部分项工程项目清单计价表
工程名称：信号灯 | [5 empty] | 第 3 页 共 29 页
序号 | 项目编码 | 项目名称 | 项目特征 | 计量单位 | 工程量 |  | 金额（元）
[7 empty] | 综合单价 | 合价 | 其中:暂估价
本页小计 | [7 empty] | 95481.68
多车道汇入自适应控制； (9)支持前端虚拟检测器设置（输入包括时间、流量、占有率、第三方网络数据等），支持多种参数进行逻辑运算； (10)具备至少32路检测能力（不含检测卡），支持线圈、地磁、视频、雷达、雷视一体机等检测方式； (11)交通信息采集包括周期流量、饱和度等统计方式，本地记录并上传，具备通信中断后保存7天以上的流量数据能力； (12)具备RS-232/485、RJ45通讯接口，支持中心客户端远程配置，以及使用手持终端、移动PC对信号机现场配置、调试； (13)具有独立黄闪控制、故障保护功能； (14)支持绿冲突、红灯全灭、红绿同亮、过流、检测器、通信等故障检测及保护功能； (15)具有工业级可视化触控终端接口，连接后可直接显示/查看/修改信号机参数； (16)支持相位实时控制，支持对当前运行方案中的相位进行相位实时控制，包括相位延长、相位缩减、相位驻留、相位取消驻留、截断相位、调整相位总时长、相位跳到过渡期、重置相位、结束相位、相位降级到定周期时长等； (17)支持自适应协调控制系统，可根据
本页小计 | [7 empty] | 95481.68
表-09
分部分项工程项目清单计价表
工程名称：信号灯 | [5 empty] | 第 4 页 共 29 页
序号 | 项目编码 | 项目名称 | 项目特征 | 计量单位 | 工程量 |  | 金额（元）
[7 empty] | 综合单价 | 合价 | 其中:暂估价
本页小计 | [7 empty] | 95481.68
检测数据动态调整各方向绿灯时长，同时可进行动态协调控制，提高路口和线路的通行效率； 2.电气性能 (1)采用工控插件模块化设计，控制状态（LED指示）信息丰富，易于安装、维护； (2)电源额定电压：AC176V~264V，50Hz±2Hz，机柜内安装220V电源备用插座； (3)每路输出最大驱动功率：不低于800W； (4)整机标配功耗：<50W（不含灯具消耗功率）； (5)信号机绝缘电阻：>50MΩ； (6)电源输入端及灯控信号输出端具备防雷保护功能，具备过流、过压、浪涌和短路保护设备； (7)具备高压防误接及输入电压监测功能； (8)易触及部件之间施加1500V、50Hz电压，不出现击穿现象； (9)在静电放电、快速瞬变脉冲群、浪涌、电压短时中断等电磁骚扰环境下不出现电气故障； 3.机箱材质 (1)具备防破坏、防振、防电磁干扰、防尘、防水、防潮、防高温、防锈蚀、防雷击功能； (2)带有电源插座和空气开关，机箱座的固定机箱螺丝采用不锈钢螺丝；
本页小计 | [7 empty] | 95481.68
表-09
分部分项工程项目清单计价表
工程名称：信号灯 | [5 empty] | 第 5 页 共 29 页
序号 | 项目编码 | 项目名称 | 项目特征 | 计量单位 | 工程量 |  | 金额（元）
[7 empty] | 综合单价 | 合价 | 其中:暂估价
本页小计 | [7 empty] | 95481.68
(3)机箱表面采用喷塑工艺处理，锁具、门轴坚实牢固，使用寿命在十年以上； (4)双开门设计,机箱门开启角度大于120°，板材厚度不小于2.0毫米，并具有防鼠功能； 4.工作环境 (1)工作温度：-40℃～70℃； (2)工作湿度：≤95%RH[(40±2)℃,无凝露]； (3)正常工作时防雨淋，机柜内部无渗水或积水现象。 符合GB25280-2016《道路交通信号控制机》的要求。 符合GB/T20999-2017《交通信号控制机与上位机间的数据通信协议》。； (9)在静电放电、快速瞬变脉冲群、浪涌、电压短时中断等电磁骚扰环境下不出现电气故障； 3.机箱材质 (1)具备防破坏、防振、防电磁干扰、防尘、防水、防潮、防高温、防锈蚀、防雷击功能； (2)带有电源插座和空气开关，机箱座的固定机箱螺丝采用不锈钢螺丝； (3)机箱表面采用喷塑工艺处理，锁具、门轴坚实牢固，使用寿命在十年以上； (4)双开门设计,机箱门开启角度大于120°，板材厚度不小于2.0毫米，并具有防鼠功能； 4.工作环境
本页小计 | [7 empty] | 95481.68
表-09
分部分项工程项目清单计价表
工程名称：信号灯 | [5 empty] | 第 6 页 共 29 页
序号 | 项目编码 | 项目名称 | 项目特征 | 计量单位 | 工程量 |  | 金额（元）
[7 empty] | 综合单价 | 合价 | 其中:暂估价
(1)工作温度：-40℃～70℃； (2)工作湿度：≤95%RH[(40±2)℃,无凝露]； (3)正常工作时防雨淋，机柜内部无渗水或积水现象。 符合GB25280-2016《道路交通信号控制机》的要求。 符合GB/T20999-2017《交通信号控制机与上位机间的数据通信协议》。 3.其他:详设计及规范要求 [工作内容] 1.安装(含配套软件) 2.系统调试等全部工作内容
2 | 010501003003 | 信号机基础 | [项目特征] 1.混凝土种类:C25 [工作内容] 1.模板及支撑制作、安装、拆除、堆放、运输及清理模内杂物、刷隔离剂等 2.混凝土制作、运输、浇筑、振捣、养护 | 座 | 2 |  | 620.37 | 1240.74
3 | 030402010001 | 电源防雷器 | [项目特征] 1.名称:电源防雷器 2.规格:保护电源防止浪涌干扰。 [工作内容] 1.本体安装 2.接地 | 套 | 2 |  | 449.9 | 899.8
本页小计 | [7 empty] | 2140.54
表-09
分部分项工程项目清单计价表
工程名称：信号灯 | [5 empty] | 第 7 页 共 29 页
序号 | 项目编码 | 项目名称 | 项目特征 | 计量单位 | 工程量 |  | 金额（元）
[7 empty] | 综合单价 | 合价 | 其中:暂估价
4 | 040205023001 | 应急处突面板 | [项目特征] 1.名称:应急处突面板 2.规格、型号:1.功能参数（1）非专业技术人员能够通过现场控制路口信号机的专用控制面板，实现对路口信号灯运行方案的控制，面板为可视化定制产品，与现场路口形状吻合（2）能即时（10秒钟以内）实现路口进口任一方向（最多5个进口方向）所有信号灯为绿灯放行状态，其它进口方向以及人行信号灯为红灯状态（3）能即时（10秒钟以内）实现路口所有信号灯全红、黄闪（人行信号灯无显示）、关灯等状态（4）能即时（10秒钟以内）实现路口运行方案中的阶段保持和转换。阶段保持是指路口信号灯灯色固定在当前阶段不转换，直至有下一步操作为止（5）能即时（10秒钟以内）实现上述几种状态的转换（6）在通过信号机专用按钮实施控制时，路口所有倒计时器、待行屏等设施处于无显示状态，直至取消专用按钮控制模式 ；2.电气参数（1）工作电源：5VDC/2A（2）雷击浪涌冲击防护(电源)：5000A(8/20μs)； 3.材质（1）外表面为ABS工程塑料，激光雕刻标识（2）线路板为阻燃线路板； 4.工作环境（1）工作温度：-40～＋80℃（2）存储温度：-40～＋85℃ （3）工作相对湿度： 5%～95%（不结露）。 3.其他:详设计及规范要求 [工作内容] 1.安装 2.调试 | 套 | 2 |  | 4202.23 | 8404.46
本页小计 | [7 empty] | 8404.46
表-09
分部分项工程项目清单计价表
工程名称：信号灯 | [5 empty] | 第 8 页 共 29 页
序号 | 项目编码 | 项目名称 | 项目特征 | 计量单位 | 工程量 |  | 金额（元）
[7 empty] | 综合单价 | 合价 | 其中:暂估价
5 | 030904008001 | 通讯模块 | [项目特征] 1.名称:通讯模块 2.规格:4GE/FE，单PON口上行 [工作内容] 1.安装 2.校接线 3.编码 4.调试 | 套 | 2 |  | 791.82 | 1583.64
6 | 030501012001 | 工业交换机 | [项目特征] 1.名称:工业交换机 2.规格:12个100兆自适应电口，2个千兆SFP单模双纤光口，含SFP模块，防护等级IP30，带网管功能，网络标准IEEE 802.3,IEEE 802.3u,IEEE 802.3x。电压12-48 VDC或18-30 VAC,使用工作温度：-30℃～+70℃,使用湿度：10℅～90℅。 3.其他:详设计及规范要求 [工作内容] 1.本体安装 2.单体调试等全部工作内容 | 套 | 2 |  | 1221.28 | 2442.56
本页小计 | [7 empty] | 4026.2
表-09
分部分项工程项目清单计价表
工程名称：信号灯 | [5 empty] | 第 9 页 共 29 页
序号 | 项目编码 | 项目名称 | 项目特征 | 计量单位 | 工程量 |  | 金额（元）
[7 empty] | 综合单价 | 合价 | 其中:暂估价
7 | 040205014001 | 车行信号灯箭头灯 | [项目特征] 1.名称:车行信号灯箭头灯 2.规格:1光学性能 （1）灯具由红黄绿三色箭头图案几何位置分立的发光单元和信号灯壳体组成，其中发光单元由LED光源、面罩、背罩、密封条等元件组成，其透光面直径为400mm； （2）光源采用纯色光，符合GB14887《道路交通信号灯》中色品坐标范围规定； （3）发光单元基准轴线上光强符合GB14887《道路交通信号灯》的要求； （4）发光单元光强分布符合GB14887《道路交通信号灯》规定的窄角度光强分布要求； （5）左右上下视角：30°； （6）可视距离≥300m； 2电气参数 （1）发光单元采用优质超高亮LED芯片，光源衰减：50000h≤10%； （2）发光单元中的LED使用寿命不小于50000小时； （3）信号灯采用开关电源，其PF≥0.85，启动关闭时间≤100ms； （4）工作电压：AC176V-265V，50HZ； （5）额定功率：≤15W； 3机械参数 （1）灯具外框具有叶片，叶片开有减少风荷的整齐圆孔或条控，叶片宽度50mm～80mm，材质铝材或高分子材料，支持 | 套 | 4 |  | 2654.41 | 10617.64
本页小计 | [7 empty] | 10617.64
表-09
分部分项工程项目清单计价表
工程名称：信号灯 | [5 empty] | 第 10 页 共 29 页
序号 | 项目编码 | 项目名称 | 项目特征 | 计量单位 | 工程量 |  | 金额（元）
[7 empty] | 综合单价 | 合价 | 其中:暂估价
方行/圆形叶片可选； （2）灯具遮沿长度≥300mm，遮沿包角≥270°； （3）每个灯盘可独立打开； （4）背架式设计，灯体可旋转角度≥30° 4材质 （1）外壳防触电、防潮、防水、防尘、散热快，厚度≥2mm，有黑色/黄色外壳可选，使用寿命≥8年； （2）安装背架、固定装置采用不锈钢材质结构或压铸铝材质结构，牢固耐腐蚀，无脱落风险； （3）信号灯透光片采用抗紫外线的聚碳酸酯（PC）为原材料制造，且在寿命期内不会褪色； （4）线路板为阻燃线路板。 5工作环境 （1）工作温度：-40℃～80℃； （2）工作湿度：≤95%RH[(40±1)℃，无凝露] （3）防护等级：IP53 符合GB14887-2011《道路交通信号灯》标准要求；在处突控制时信号灯应无闪烁现象。 3.配件及辅料:与信号灯具配套 4.其他:详设计及规范要求 [工作内容] 1.信号灯安装、调试等全部工作内容
本页小计 | [7 empty] | 10617.64
表-09
分部分项工程项目清单计价表
工程名称：信号灯 | [5 empty] | 第 11 页 共 29 页
序号 | 项目编码 | 项目名称 | 项目特征 | 计量单位 | 工程量 |  | 金额（元）
[7 empty] | 综合单价 | 合价 | 其中:暂估价
8 | 040205014002 | 车行信号灯圆盘灯 | [项目特征] 1.名称:车行信号灯圆盘灯 2.规格:1光学性能 （1）灯具由红黄绿三色箭头图案几何位置分立的发光单元和信号灯壳体组成，其中发光单元由LED光源、面罩、背罩、密封条等元件组成，其透光面直径为400mm； （2）光源采用纯色光，符合GB14887《道路交通信号灯》中色品坐标范围规定； （3）发光单元基准轴线上光强符合GB14887《道路交通信号灯》的要求； （4）发光单元光强分布符合GB14887《道路交通信号灯》规定的窄角度光强分布要求； （5）左右上下视角：30°； （6）可视距离≥300m； 2电气参数 （1）发光单元采用优质超高亮LED芯片，光源衰减：50000h≤10%； （2）发光单元中的LED使用寿命不小于50000小时； （3）信号灯采用开关电源，其PF≥0.85，启动关闭时间≤100ms； （4）工作电压：AC176V-265V，50HZ； （5）额定功率：≤15W； 3机械参数 （1）灯具外框具有叶片，叶片开有减少风荷的整齐圆孔或条控，叶片宽度50mm～80mm，材质铝材或高分子材料，支持 | 套 | 4 |  | 2654.41 | 10617.64
本页小计 | [7 empty] | 10617.64
表-09
分部分项工程项目清单计价表
工程名称：信号灯 | [5 empty] | 第 12 页 共 29 页
序号 | 项目编码 | 项目名称 | 项目特征 | 计量单位 | 工程量 |  | 金额（元）
[7 empty] | 综合单价 | 合价 | 其中:暂估价
方行/圆形叶片可选； （2）灯具遮沿长度≥300mm，遮沿包角≥270°； （3）每个灯盘可独立打开； （4）背架式设计，灯体可旋转角度≥30° 4材质 （1）外壳防触电、防潮、防水、防尘、散热快，厚度≥2mm，有黑色/黄色外壳可选，使用寿命≥8年； （2）安装背架、固定装置采用不锈钢材质结构或压铸铝材质结构，牢固耐腐蚀，无脱落风险； （3）信号灯透光片采用抗紫外线的聚碳酸酯（PC）为原材料制造，且在寿命期内不会褪色； （4）线路板为阻燃线路板。 5工作环境 （1）工作温度：-40℃～80℃； （2）工作湿度：≤95%RH[(40±1)℃，无凝露] （3）防护等级：IP53 符合GB14887-2011《道路交通信号灯》标准要求；在处突控制时信号灯应无闪烁现象。 3.配件及辅料:与信号灯具配套 4.其他:详设计及规范要求 [工作内容] 1.信号灯安装、调试等全部工作内容
本页小计 | [7 empty] | 10617.64
表-09
分部分项工程项目清单计价表
工程名称：信号灯 | [5 empty] | 第 13 页 共 29 页
序号 | 项目编码 | 项目名称 | 项目特征 | 计量单位 | 工程量 |  | 金额（元）
[7 empty] | 综合单价 | 合价 | 其中:暂估价
9 | 040205014003 | 四联圆头灯 | [项目特征] 1.名称:四联圆头灯 2.规格:1光学性能 （1）灯具由红黄绿三色无图案与倒计时器四个几何位置分立的发光单元和信号灯壳体组成，其中发光单元由LED光源、面罩、背罩、密封条等元件组成，其透光面直径为300mm； （2）光源采用纯色光，符合GB14887《道路交通信号灯》中色品坐标范围规定； （3）发光单元基准轴线上光强符合GB14887《道路交通信号灯》的要求； （4）发光单元光强分布符合GB14887《道路交通信号灯》规定的窄角度光强分布要求； （5）左右上下视角：30°； （6）可视距离≥300m； （7）同相位倒计时同步时间≤0.1秒；支持跟随方式（学习式）、通讯方式（实时型）和自适应控制定程显示（显示时间自动学习）；支持一个信号周期内2次以上红灯和绿灯时间计数和显示； 2电气参数 （1）发光单元采用优质超高亮LED芯片，光源衰减：50000h≤10%； （2）发光单元中的LED使用寿命不小于50000小时； （3）信号灯采用开关电源，其PF≥0.85，启动关闭时间≤100ms； （4）工作电压：AC176V-265V，50HZ； | 套 | 1 |  | 3932.67 | 3932.67
本页小计 | [7 empty] | 3932.67
表-09
分部分项工程项目清单计价表
工程名称：信号灯 | [5 empty] | 第 14 页 共 29 页
序号 | 项目编码 | 项目名称 | 项目特征 | 计量单位 | 工程量 |  | 金额（元）
[7 empty] | 综合单价 | 合价 | 其中:暂估价
本页小计 | [7 empty] | 3932.67
（5）额定功率：≤15W； 3机械参数 （1）灯具外框具有叶片，叶片开有减少风荷的整齐圆孔或条控，叶片宽度50mm～80mm，材质铝材或高分子材料，支持方行/圆形叶片可选； （2）灯具遮沿长度300mm，遮沿包角≥270°； （3）每个灯盘可独立打开； （4）背架式设计，灯体可旋转角度≥30° 4材质 （1）外壳防触电、防潮、防水、防尘、散热快，厚度≥2mm，有黑色/黄色外壳可选，使用寿命≥8年； （2）安装背架、固定装置采用不锈钢材质结构或压铸铝材质结构，牢固耐腐蚀，无脱落风险； （3）信号灯透光片采用抗紫外线的聚碳酸酯（PC）为原材料制造，且在寿命期内不会褪色； （4）线路板为阻燃线路板。 5工作环境 （1）工作温度：-40℃～80℃； （2）工作湿度：≤95%RH[(40±1)℃，无凝露] （3）防护等级：IP53 通过公安部下属权威检测机构检测，符合GB14887-2011《道路交通信号灯》标准要求。
本页小计 | [7 empty] | 3932.67
表-09
分部分项工程项目清单计价表
工程名称：信号灯 | [5 empty] | 第 15 页 共 29 页
序号 | 项目编码 | 项目名称 | 项目特征 | 计量单位 | 工程量 |  | 金额（元）
[7 empty] | 综合单价 | 合价 | 其中:暂估价
在处突控制时信号灯应无闪烁现象。 3.配件及辅料:与信号灯具配套 4.其他:详设计及规范要求 [工作内容] 1.信号灯安装、调试等全部工作内容
本页小计 | [7 empty] | 3932.67
表-09
分部分项工程项目清单计价表
工程名称：信号灯 | [5 empty] | 第 16 页 共 29 页
序号 | 项目编码 | 项目名称 | 项目特征 | 计量单位 | 工程量 |  | 金额（元）
[7 empty] | 综合单价 | 合价 | 其中:暂估价
10 | 040205014004 | 倒计时器 | [项目特征] 1.名称:车行倒计时器 2.功能参数:1功能参数 （1）LED显示管管芯采用优质直插式交通专用管芯，全点阵式动态显示； （2）中心光强(亮度)≥5000cd/m2，视角≥30°，32级以上亮度调节，同相位倒计时同步时间≤0.1秒； （3）独立的红黄绿三色数字显示，单个数字显示尺寸：≥宽260mm×高490mm （4）无需单独供电，从信号灯取电，控制主板在信号灯灯色切换时能正常工作； （5）支持单相位和双相位计数和显示； （6）支持跟随方式（学习式）、通讯方式（实时型）和自适应控制定程显示（显示时间自动学习）； （7）支持无通信电缆模式下手动关闭和开启倒计时； （8）支持一个信号周期内2次以上红灯和绿灯时间计数和显示； （9）可视距离≥300m 2电气参数 （1）工作电源：220VAC±20%,50Hz±2Hz； （2）功率：≤25W。 3机械参数 （1）外壳材料为ABS工程塑料； （2）显示单元全密封。 4工作环境 （1）工作环境：-20℃～70℃； | 组 | 8 |  | 3442.22 | 27537.76
本页小计 | [7 empty] | 27537.76
表-09
分部分项工程项目清单计价表
工程名称：信号灯 | [5 empty] | 第 17 页 共 29 页
序号 | 项目编码 | 项目名称 | 项目特征 | 计量单位 | 工程量 |  | 金额（元）
[7 empty] | 综合单价 | 合价 | 其中:暂估价
（2）工作湿度：≤95%RH[(40±2)℃,无凝露]； （3）防护等级：IP53。 具有与信号机实现有线通讯的功能，支持接收信号机开/关屏命令。 符合GA/T508-2014《道路交通信号倒计时显示器》标准要求。 3.配件及辅料:与信号灯具配套 4.其他:详设计及规范要求 [工作内容] 1.信号灯安装、调试等全部工作内容
11 | 040205003003 | 6米悬臂信号灯悬臂杆 | [项目特征] 1.名称:6米悬臂信号灯悬臂杆 2.材料品种:信号灯F杆件八角锥形杆 3.规格尺寸::立杆：D250~D300*8*6500mm；横臂：D125~D250*8*6000mm。 4.其他:详设计及规范要求 [工作内容] 1.标杆制作、安装等全部工作内容 2.预埋铁件制作、安装、防腐 | 套 | 1 |  | 16112.1 | 16112.1
12 | 040205003004 | 7米悬臂信号灯悬臂杆 | [项目特征] 1.名称:7米悬臂信号灯悬臂杆 2.材料品种:信号灯F杆件八角锥形杆 3.规格尺寸::立杆：D250~D300*8*8000mm；横臂：D125~D250*8*7000mm 4.其他:详设计及规范要求 [工作内容] 1.标杆制作、安装等全部工作内容 2.预埋铁件制作、安装、防腐 | 套 | 2 |  | 19303.5 | 38607
本页小计 | [7 empty] | 54719.1
表-09
分部分项工程项目清单计价表
工程名称：信号灯 | [5 empty] | 第 18 页 共 29 页
序号 | 项目编码 | 项目名称 | 项目特征 | 计量单位 | 工程量 |  | 金额（元）
[7 empty] | 综合单价 | 合价 | 其中:暂估价
13 | 010501003004 | 信号灯悬臂杆基础 | [项目特征] 1.混凝土种类:商品砼 2.混凝土强度等级:C25 [工作内容] 1.模板及支撑制作、安装、拆除、堆放、运输及清理模内杂物、刷隔离剂等 2.混凝土制作、运输、浇筑、振捣、养护 | 套 | 3 |  | 6168.7 | 18506.1
14 | 040205003005 | 9米悬臂信号灯悬臂杆 | [项目特征] 1.名称:9米悬臂信号灯悬臂杆 2.材料品种:信号灯F杆件八角锥形杆 3.规格尺寸::立杆：D250~D300*10*8000mm；横臂：D125~D250*10*9000mm。 4.其他:详设计及规范要求 [工作内容] 1.标杆制作、安装等全部工作内容 2.预埋铁件制作、安装、防腐 | 套 | 1 |  | 20913.22 | 20913.22
15 | 040205003006 | 10米悬臂信号灯悬臂杆 | [项目特征] 1.名称:10米悬臂信号灯悬臂杆 2.材料品种:信号灯F杆件八角锥形杆 3.规格尺寸::立杆：D250~D300*10*8000mm；横臂：D125~D250*10*10000mm。 4.其他:详设计及规范要求 [工作内容] 1.标杆制作、安装等全部工作内容 2.预埋铁件制作、安装、防腐 | 套 | 1 |  | 26114.49 | 26114.49
本页小计 | [7 empty] | 65533.81
表-09
分部分项工程项目清单计价表
工程名称：信号灯 | [5 empty] | 第 19 页 共 29 页
序号 | 项目编码 | 项目名称 | 项目特征 | 计量单位 | 工程量 |  | 金额（元）
[7 empty] | 综合单价 | 合价 | 其中:暂估价
16 | 010501003005 | 9-10米悬臂信号灯悬臂杆基础 | [项目特征] 1.混凝土种类:商品砼 2.混凝土强度等级:C25 [工作内容] 1.模板及支撑制作、安装、拆除、堆放、运输及清理模内杂物、刷隔离剂等 2.混凝土制作、运输、浇筑、振捣、养护 | 套 | 2 |  | 6946.61 | 13893.22
17 | 040205016001 | 控制线缆RVV4*1.5 | [项目特征] 1.名称:控制线 2.材质:铜芯 3.规格、型号:RVV4*1.5 4.其他:详设计及规范要求 [工作内容] 1.配线等全部工作内容 | m | 1273 |  | 12.04 | 15326.92
本页小计 | [7 empty] | 29220.14
表-09
分部分项工程项目清单计价表
工程名称：信号灯 | [5 empty] | 第 20 页 共 29 页
序号 | 项目编码 | 项目名称 | 项目特征 | 计量单位 | 工程量 |  | 金额（元）
[7 empty] | 综合单价 | 合价 | 其中:暂估价
18 | 040205014005 | 单立柱式人行信号灯（含倒计时器） | [项目特征] 1.名称:单立柱式人行信号灯（含倒计时器） 2.规格:1光学性能 （1）灯具由两灯两色与双色倒计时器三个几何位置分立的发光单元和信号灯壳体组成，其中发光单元由LED光源、面罩、背罩、密封条等元件组成，其透光面直径为300mm； （2）光源采用纯色光，符合GB14887《道路交通信号灯》中色品坐标范围规定； （3）发光单元基准轴线上光强符合GB14887《道路交通信号灯》的要求； （4）发光单元光强分布符合GB14887《道路交通信号灯》规定的窄角度光强分布要求； （5）左右上下视角：30°； （6）可视距离≥300m； （7）同相位倒计时同步时间≤0.1秒；支持跟随方式（学习式）、通讯方式（实时型）和自适应控制定程显示（显示时间自动学习）；支持一个信号周期内2次以上红灯和绿灯时间计数和显示； 2电气参数 （1）发光单元采用优质超高亮LED芯片，光源衰减：50000h≤10%； （2）发光单元中的LED使用寿命不小于50000小时； （3）信号灯采用开关电源，其PF≥0.85，启动关闭时间≤100ms； | 套 | 8 |  | 3826.15 | 30609.2
本页小计 | [7 empty] | 30609.2
表-09
分部分项工程项目清单计价表
工程名称：信号灯 | [5 empty] | 第 21 页 共 29 页
序号 | 项目编码 | 项目名称 | 项目特征 | 计量单位 | 工程量 |  | 金额（元）
[7 empty] | 综合单价 | 合价 | 其中:暂估价
本页小计 | [7 empty] | 30609.2
（4）工作电压：AC176V-265V，50HZ； （5）额定功率：≤15W； 3机械参数 （1）灯具外框具有叶片，叶片开有减少风荷的整齐圆孔或条控，叶片宽度50mm～80mm，材质铝材或高分子材料，支持方行/圆形叶片可选； （2）灯具遮沿长度150mm，遮沿包角≥270°； （3）每个灯盘可独立打开； （4）背架式设计，灯体可旋转角度≥30° 4材质 （1）外壳防触电、防潮、防水、防尘、散热快，厚度≥2mm，有黑色/黄色外壳可选，使用寿命≥8年； （2）安装背架、固定装置采用不锈钢材质结构或压铸铝材质结构，牢固耐腐蚀，无脱落风险； （3）信号灯透光片采用抗紫外线的聚碳酸酯（PC）为原材料制造，且在寿命期内不会褪色； （4）线路板为阻燃线路板。 5工作环境 （1）工作温度：-40℃～80℃； （2）工作湿度：≤95%RH[(40±1)℃，无凝露] （3）防护等级：IP53 通过公安部下属权威检测机构检测，符合GB14887-2011《道路交通信号灯》标
本页小计 | [7 empty] | 30609.2
表-09
分部分项工程项目清单计价表
工程名称：信号灯 | [5 empty] | 第 22 页 共 29 页
序号 | 项目编码 | 项目名称 | 项目特征 | 计量单位 | 工程量 |  | 金额（元）
[7 empty] | 综合单价 | 合价 | 其中:暂估价
准要求。 在处突控制时信号灯应无闪烁现象。 3.配件及辅料:与信号灯具配套 4.其他:详设计及规范要求 [工作内容] 1.信号灯安装、调试等全部工作内容
19 | 040205003007 | 信号灯单立柱杆φ114×5.0×3500 | [项目特征] 1.类型:信号灯单立柱杆φ114×5.0×3500 2.材质:Q235钢构件 3.除锈、防腐、镀锌等要求:采用热浸镀锌防腐处理，镀锌量不得低于600g/m2（紧固件的镀锌量不得低于350g/m2） 4.其他:含施工图所示全部工作内容，并满足设计规范要求 [工作内容] 1.标杆、构造件制作、运输、安装 2.除锈、防腐、镀锌 | 根 | 5 |  | 1161.38 | 5806.9
20 | 040205003008 | 信号灯单立柱杆φ140×6.0×4500 | [项目特征] 1.类型:信号灯单立柱杆φ140×6.0×4500 2.材质:Q235钢构件 3.除锈、防腐、镀锌等要求:采用热浸镀锌防腐处理，镀锌量不得低于600g/m2（紧固件的镀锌量不得低于350g/m2） 4.其他:含施工图所示全部工作内容，并满足设计规范要求 [工作内容] 1.标杆、构造件制作、运输、安装 2.除锈、防腐、镀锌 | 根 | 1 |  | 1203.99 | 1203.99
本页小计 | [7 empty] | 7010.89
表-09
分部分项工程项目清单计价表
工程名称：信号灯 | [5 empty] | 第 23 页 共 29 页
序号 | 项目编码 | 项目名称 | 项目特征 | 计量单位 | 工程量 |  | 金额（元）
[7 empty] | 综合单价 | 合价 | 其中:暂估价
21 | 010501003006 | 信号灯单立柱杆基础 | [项目特征] 1.混凝土种类:商品砼 2.混凝土强度等级:C25 [工作内容] 1.模板及支撑制作、安装、拆除、堆放、运输及清理模内杂物、刷隔离剂等 2.混凝土制作、运输、浇筑、振捣、养护 | 座 | 6 |  | 500.42 | 3002.52
22 | 040205016002 | 主电源线YJV-3×10 | [项目特征] 1.名称:电源线 2.材质:铜芯 3.规格、型号:2*2.5 4.其他:详设计及规范要求 [工作内容] 1.配线等全部工作内容 | m | 320 |  | 25.62 | 8198.4
23 | 030502005001 | UTP-5网线 | [项目特征] 1.名称:网线 2.规格:符合ISO/IEC 11801、TIA-568-C.2、GB/T 18015.5要求,所用材料符合RoHS要求,性能指标优于现行超5类线缆100MHz标准；芯线规格:24AWG,无氧铜； 3.敷设方式:详设计 4.其他:详设计及规范要求 [工作内容] 1.敷设 2.标记 3.卡接 | m | 110 |  | 4.84 | 532.4
本页小计 | [7 empty] | 11733.32
表-09
分部分项工程项目清单计价表
工程名称：信号灯 | [5 empty] | 第 24 页 共 29 页
序号 | 项目编码 | 项目名称 | 项目特征 | 计量单位 | 工程量 |  | 金额（元）
[7 empty] | 综合单价 | 合价 | 其中:暂估价
24 | 030502008001 | 四芯单模光纤 | [项目特征] 1.名称:四芯单模光纤 2.规格、型号:4芯 3.其他:详设计及规范要求 [工作内容] 1.气流吹放 2.标记 | m | 300 |  | 3.96 | 1188
25 | 030502013001 | 尾纤盒 | [工作内容] 1.端接模块 2.安装面板 | 个 | 4 |  | 393.99 | 1575.96
26 | 040205004005 | 报修电话标牌 | [项目特征] 1.类型:报修电话标牌 2.材质、规格尺寸:800*1200mm，铝板:3mm厚 3.板面反光膜等级:Ⅴ类反光膜 4.其他:含施工图所示全部工作内容，并满足设计规范要求 [工作内容] 1.制作、安装 | 块 | 3 |  | 352.5 | 1057.5
27 | 030409002001 | 接地线BVR1×6.0 | [项目特征] 1.名称:接地母线 2.规格:接地线BVR1×6.0 3.其他:详设计及规范要求 [工作内容] 1.接地母线制作、安装 2.补刷(喷)油漆 | m | 200 |  | 10.61 | 2122
本页小计 | [7 empty] | 5943.46
表-09
分部分项工程项目清单计价表
工程名称：信号灯 | [5 empty] | 第 25 页 共 29 页
序号 | 项目编码 | 项目名称 | 项目特征 | 计量单位 | 工程量 |  | 金额（元）
[7 empty] | 综合单价 | 合价 | 其中:暂估价
28 | 030409001001 | 接地体 | [项目特征] 1.名称:接地体 2.材质:详设计及规范要求 3.规格:含杆件和机箱，埋设防雷接地模块，阻值<4Ω。 4.其他:详设计及规范要求 [工作内容] 1.接地极(板、桩)制作、安装 2.基础接地网安装 3.补刷(喷)油漆 | 套 | 12 |  | 697.95 | 8375.4
29 | 010101003001 | 车行道开挖及恢复 | [项目特征] 1.名称:车行道开挖及恢复 2.开挖方式:人工 3.挖土深度:2m以内 4.场内运距:综合考虑 5.要求:埋深度不小于70cm；外运余泥，开挖、回填、恢复原有路面；包括电子警察部分。 [工作内容] 1.排地表水 2.土方开挖 3.围护(挡土板)及拆除 4.基底钎探 5.场内运输 | m | 98 |  | 397.28 | 38933.44
本页小计 | [7 empty] | 47308.84
表-09
分部分项工程项目清单计价表
工程名称：信号灯 | [5 empty] | 第 26 页 共 29 页
序号 | 项目编码 | 项目名称 | 项目特征 | 计量单位 | 工程量 |  | 金额（元）
[7 empty] | 综合单价 | 合价 | 其中:暂估价
30 | 010101003002 | 人行道、绿化带开挖及恢复 | [项目特征] 1.名称:人行道、绿化带开挖及恢复 2.开挖方式:人工 3.挖土深度:2m以内 4.场内运距:综合考虑 5.要求:埋深度不小于50cm；外运余泥，开挖、回填、恢复原有路面；包括电子警察部分。 [工作内容] 1.排地表水 2.土方开挖 3.围护(挡土板)及拆除 4.基底钎探 5.场内运输 | m | 353 |  | 262.25 | 92574.25
31 | 040803003001 | 3孔保护管镀锌钢管 Φ114mm | [项目特征] 1.名称:3孔保护管镀锌钢管 2.型号、规格:Φ114mm镀锌钢管 3.排管排列形式:1*3 4.管枕:综合考虑 [工作内容] 1.排管敷设 | m | 294 |  | 215.43 | 63336.42
32 | 040803003002 | 2孔保护管HDPE管 Φ110mm | [项目特征] 1.名称:2孔保护管HDPE管 2.型号、规格:Φ110mmHDPE管 3.排管排列形式:1*2 4.管枕:综合考虑 [工作内容] 1.排管敷设 | m | 706 |  | 74.38 | 52512.28
本页小计 | [7 empty] | 208422.95
表-09
分部分项工程项目清单计价表
工程名称：信号灯 | [5 empty] | 第 27 页 共 29 页
序号 | 项目编码 | 项目名称 | 项目特征 | 计量单位 | 工程量 |  | 金额（元）
[7 empty] | 综合单价 | 合价 | 其中:暂估价
33 | 040504002001 | 手孔井 | [项目特征] 1.垫层、基础材质及厚度:100mm厚C15砼垫层 2.井尺寸:内空790*790*800mm 3.混凝土强度等级:电缆井C30P6 4.盖板材质、规格:成品砼盖板 5.井内排水:Φ300mmHDPE双壁波纹管就近接入市政雨水井 6.集水坑及水篦子:具体详图纸 7.盖板梁:200*250mm 8.钢筋:综合考虑 9.模板:综合考虑 10.接地母线:综合考虑 11.其他:具体详大样图 [工作内容] 1.垫层铺筑 2.模板制作、安装、拆除 3.混凝土拌和、运输、浇筑、养护 4.井圈、井盖安装 5.盖板安装 6.踏步安装 7.防水、止水 | 座 | 26 |  | 1731.35 | 45015.1
34 | 030502009001 | 配套附件 | [项目特征] 1.名称:配套附件 2.类别:尾纤、网络跳线、水晶头、工具等完成此项所需的所有辅材。 [工作内容] 1.插接跳线 2.整理跳线 | 套 | 2 |  | 1917.39 | 3834.78
本页小计 | [7 empty] | 48849.88
表-09
分部分项工程项目清单计价表
工程名称：信号灯 | [5 empty] | 第 28 页 共 29 页
序号 | 项目编码 | 项目名称 | 项目特征 | 计量单位 | 工程量 |  | 金额（元）
[7 empty] | 综合单价 | 合价 | 其中:暂估价
35 | 030404031001 | 智能电表 | [项目特征] 1.名称:智能电表 2.规格:具有双向计量有功电能的功能，液晶显示器显示总电量； 具有RS-485 及红外通讯，可远程方便地抄出电能表的总电量； 可设置或回抄：总电量、仪表常数、表地址、表密码等参数； 停电数据长久保存（连续停电可保存１０年以上）； 互相隔离的电源，分别为 CPU、计量部分及 RS485 接口提供可靠的工作电源； 电能精度：1.0级，记度范围：999999.99； 正常工作电压：0.9Un-1.1Un，极限工作电压：0.8Un-1.15Un； 电压线路功耗：≦2W和5VA，电流线路功耗：≦1VA； 正常工作温度：-10℃～+45℃，极限工作温度： -20℃～+55℃，存贮和运输温度：-25℃～+70℃； 通讯协议：DL/T645-2007； 设备尺寸：218mm×146mm×70mm 电表准确度等级：1.0级，符合GB/T17215-1998、IEC1036-1996；电流规格5(20)A，额定电压：AC220V，额定频率50Hz。具体根据设备要求确定。 [工作内容] 1.本体安装 2.焊、压接线端子 3.接线 | 个 | 2 |  | 1007.55 | 2015.1
本页小计 | [7 empty] | 2015.1
表-09
分部分项工程项目清单计价表
工程名称：信号灯 | [5 empty] | 第 29 页 共 29 页
序号 | 项目编码 | 项目名称 | 项目特征 | 计量单位 | 工程量 |  | 金额（元）
[7 empty] | 综合单价 | 合价 | 其中:暂估价
36 | 04B001 | 电源引入 | [项目特征] 1.名称:电源引入 2.类别:由建设单位与电力部门协定，含电警等带电部分。 | 项 | 2 |  | 1065.22 | 2130.44
37 | 04B002 | 管线矢量数据归集 | [项目特征] 1.名称:管线矢量数据归集 2.类别:应符合《关于推动管线全量数据归集开展数字李生工作的通知》》(渝建人居〔2024〕25号)相关要求 | 项 | 2 |  | 2130.43 | 4260.86
本页小计 | [7 empty] | 6391.3
合 计 | [7 empty] | 680516.58

## 未计价材料表
未计价材料表
工程名称:信号灯 | [5 empty] | 第 1 页 共 1 页
序号 | 材料名称 | 数量 | 单位 | 市场价 | 市场价合价 |  | 备注
1 | 50*50*2500镀锌角钢 | 12.6 | 根 | 32.91 | 414.67
2 | 镀锌角钢50*5 | 2.1 | 根 | 32.91 | 69.11
3 | 镀锌钢管 Φ114mm | 908.46 | m | 43.27 | 39309.06
4 | HDPE管 Φ110mm | 1454.36 | m | 27.09 | 39398.61
5 | 承插塑料排水管DN100 | 9.93 | m | 13.49 | 133.96
6 | 承插塑料排水管件(综合)粘接DN100 | 0.58 | 个 | 6.58 | 3.82
7 | 电工硬质塑料绝缘套管DN100 | 2.12 | m | 14.11 | 29.91
8 | 车行信号灯箭头灯 | 4 | 套 | 2322.42 | 9289.68
9 | 车行信号灯圆盘灯 | 4 | 套 | 2322.42 | 9289.68
10 | 单立柱式人行信号灯（含倒计时器） | 8 | 套 | 3386.86 | 27094.88
11 | 四联圆头灯 | 1 | 套 | 3483.63 | 3483.63
12 | 7米悬臂信号灯悬臂杆 | 2 | 套 | 17437.51 | 34875.02
13 | 6米悬臂信号灯悬臂杆 | 1 | 套 | 14538.35 | 14538.35
14 | 9米悬臂信号灯悬臂杆 | 1 | 套 | 18899.83 | 18899.83
15 | 10米悬臂信号灯悬臂杆 | 1 | 套 | 23624.82 | 23624.82
16 | 超五类双屏蔽防水网线 | 115.5 | m | 2.23 | 257.57
17 | RVV-4*1.5 | 1311.19 | m | 6.58 | 8627.63
18 | 主电源线YJV-3×10 | 329.6 | m | 19.99 | 6588.7
19 | 接地线BVR1×6.0 | 202 | m | 3.78 | 763.56
20 | 四芯单模光纤 | 303 | m | 2.23 | 675.69
21 | 尾纤盒 | 4 | 套 | 256.43 | 1025.72
22 | 交通信号控制机 | 2 | 台 | 42996.71 | 85993.42
23 | 应急处突面板 | 2 | 套 | 3444.92 | 6889.84
24 | 报修电话标牌 | 3 | 块 | 193.54 | 580.62
25 | 智能电表 | 2 | 个 | 851.56 | 1703.12
26 | 信号灯单立柱杆φ114×5.0×3500 | 5 | 套 | 309.66 | 1548.3
27 | 信号灯单立柱杆φ140×6.0×4500 | 1 | 套 | 348.36 | 348.36
28 | 倒计时器 | 8 | 组 | 2709.49 | 21675.92
29 | 接地模块 | 12 | 块 | 251.6 | 3019.2
30 | 电源引入 | 2 | 项 | 967.68 | 1935.36
31 | 管线矢量数据归集 | 2 | 项 | 1935.35 | 3870.7
32 | 工业交换机 | 2 | 套 | 706.4 | 1412.8
33 | 电源防雷器 | 2 | 套 | 338.69 | 677.38
34 | 通讯模块 | 2 | 套 | 470.29 | 940.58
35 | 配套附件 | 2 | 条 | 1741.82 | 3483.64
| 合 计 |  |  |  | 372473.14