## 封-2 招标控制价
封-2 | 弯道预警系统 | [5 empty] | 工程
招标控制价
招标控制价 |  | (小写): | 331,245.45
|  | (大写): | 叁拾叁万壹仟贰佰肆拾伍元肆角伍分
其中:安全文明施工费(小写): |  |  |  | 896.06
(大写): |  |  |  | 捌佰玖拾陆元零陆分
招 标 人： |  |  |  |  | 工程造价 咨 询 人：
|  |  | (单位盖章) |  |  | (单位资质专用章)
法定代理人 或其授权人： |  |  |  |  | 法定代理人 或其授权人：
|  |  | (签字或盖章) |  |  | (签字或盖章)
编 制 人： |  |  |  |  | 复 核 人：
|  |  | (造价人员签字盖专用章) |  |  | (造价工程师签字盖专用章)
时间： 年 月 日

## 表-04 单位工程招标控制价汇总表
表-04
单位工程招标控制价汇总表
工程名称：弯道预警系统 |  |  | 第 1 页 共 1 页
序号 | 汇总内容 | 金额(元) |  | 其中：暂估价(元)
1 | 分部分项工程费 | 331245.45
1.1 | D市政工程 | 331245.45
2 | 措施项目费
3 | 其他项目费
4 | 其他项目税金 |  |  | －
投标报价合计=1+2+3+4+5 |  | 331,245.45
注：1.本表适用于单位工程招标控制价或投标报价的汇总，如无单位工程划分，单项工程也使用本表汇总。 2.分部分项工程、措施项目中暂估价中应填写材料、工程设备暂估价，其他项目中暂估价应填写专业工程暂估价。

## 表-09 分部分项工程项目清单计价表
表-09
分部分项工程项目清单计价表
工程名称：弯道预警系统 | [5 empty] | 第 1 页 共 15 页
序号 | 项目编码 | 项目名称 | 项目特征 | 计量单位 | 工程量 |  | 金额（元）
[7 empty] | 综合单价 | 合价 | 其中:暂估价
| D | 市政工程
本页小计
表-09
分部分项工程项目清单计价表
工程名称：弯道预警系统 | [5 empty] | 第 2 页 共 15 页
序号 | 项目编码 | 项目名称 | 项目特征 | 计量单位 | 工程量 |  | 金额（元）
[7 empty] | 综合单价 | 合价 | 其中:暂估价
1 | 040205020004 | 道路安全智能一体化雷视预警一体机 | [项目特征] 1.类型:道路安全智能一体化雷视预警一体机 2.规格及技术要求:1、 系统应采用一体化设计，应包含雷达视频一体机、黄闪警示灯、音柱等； 2、 支持多设备连接功能，灯珠屏用于警示信息发布； 3、 支持外接两个显示屏，可实现交通预警信息发布； 4、 支持检测距离设置，支持设置为1米至200米； 5、 支持超速警示功能，当有车辆超速时，可在屏上显示超速车辆速度，并进行文字警示和语音警示，文字警示内容和语音警示内容可配置； 6、 支持预警场景设置，可设置为弯道场景、路口等； 7、 支持目标定位功能，可输出检测目标的GPS定位信息（经纬度坐标）； 8、 支持双向最多10个车道多个移动目标（人、机动车、非机动车）进行检测并框选跟踪，最远可检测200m处的机动车； 9、 支持机动车、非机动车、行人目标分类识别预警组合配置，检测类型可设置为机动车，非机动+机动车，机非人进行预警，可在外接显示屏上显示； 10、支持433射频通信，通信距离无遮挡200米； 11、图像设置：饱和度,亮度,对比度,白 | 台 | 2 |  | 22347.62 | 44695.24
本页小计 | [7 empty] | 44695.24
表-09
分部分项工程项目清单计价表
工程名称：弯道预警系统 | [5 empty] | 第 3 页 共 15 页
序号 | 项目编码 | 项目名称 | 项目特征 | 计量单位 | 工程量 |  | 金额（元）
[7 empty] | 综合单价 | 合价 | 其中:暂估价
平衡,增益通过软件可调； 12、防护等级：IP54 13、其他:安装、调试、支架安装、防护罩安装等 3.支架及防护罩要求:详设计及规范要求 4.其他:详设计及规范要求 [工作内容] 1.安装 2.调试 3.支架安装 4.防护罩安装
本页小计 | [7 empty] | 44695.24
表-09
分部分项工程项目清单计价表
工程名称：弯道预警系统 | [5 empty] | 第 4 页 共 15 页
序号 | 项目编码 | 项目名称 | 项目特征 | 计量单位 | 工程量 |  | 金额（元）
[7 empty] | 综合单价 | 合价 | 其中:暂估价
2 | 080609002002 | 交通终端服务器 | [项目特征] 1.名称:交通终端管理设备 2.规格:1. 交通终端服务器 2. 支持不少于4个IP摄像机（单路码率10M）的过车记录存储、图片存储、视频存储、数据上传、视频流转发 3. 可混合接入普通监控用摄像机、智慧监控摄像机、卡口电子警察抓拍机、网络球机等多种前端设备 4. 坚固紧凑无风扇设计，体积小巧，适合在路边机柜及抱杆机柜使用，单面接口设计，更便于施工操作 5. 内置不少于2TB硬盘存储，图片与录像可设置配额 6. Web操作，完善的SDK支持 7. 触发输入：不少于1个报警输入，触发输出：不少于1个报警输出 8. 光纤接口数量：不少于2个；硬盘盘位数量：不少于1个；USB数量：不少于1个；RJ45接口：不少于4个100M以太网接口，不少于2个10/100/1000M自适应以太网接口；RS485接口：不少于1个；RS232接口：不少于2 个 9. 工作指示灯：不少于4 个 10. 视频压缩标准：H.264;H.265；通用功能：心跳,密码保护,NTP校时 [工作内容] 1.安装、调试 2.连接 3.运输 | 台 | 1 |  | 8926.37 | 8926.37
本页小计 | [7 empty] | 8926.37
表-09
分部分项工程项目清单计价表
工程名称：弯道预警系统 | [5 empty] | 第 5 页 共 15 页
序号 | 项目编码 | 项目名称 | 项目特征 | 计量单位 | 工程量 |  | 金额（元）
[7 empty] | 综合单价 | 合价 | 其中:暂估价
3 | 030501004004 | 硬盘 | [项目特征] 1.名称:硬盘 2.规格:外形规格：3.5-inch 接口类型：SATA 转速：5400RPM 缓存：128MiB 最大读取速度：176.4MiB/s 接口传输速率（最大值）：6.0Gb/s 平均读写功率（W）：4.11W 加载/卸载周期：600,000 MTBF：1,000,000 年负荷（TB/年）：180TB 工作状态温度(°C)：0-60℃ 尺寸：147mm(L)×101.6mm(W)×26.1mm(H) ，可与控制终端集成。 [工作内容] 1.本体安装 2.单体调试 | 台 | 2 |  | 1283.9 | 2567.8
本页小计 | [7 empty] | 2567.8
表-09
分部分项工程项目清单计价表
工程名称：弯道预警系统 | [5 empty] | 第 6 页 共 15 页
序号 | 项目编码 | 项目名称 | 项目特征 | 计量单位 | 工程量 |  | 金额（元）
[7 empty] | 综合单价 | 合价 | 其中:暂估价
4 | 040205015004 | 落地机柜 | [项目特征] 1.名称:落地机柜 2.参数性能:1、 设备安装基于 19 英寸标准结构设计，有17U 安装空间，具有良好的安装通用性 2、 机柜含有强电模块，包含220V电源防雷，2P25A空气1个，三芯插座一个，1P10A空开8个 3、 机柜为单层机构，外侧钣金厚度为 1.2mm，有效的保证了机柜的强度需求 4、 风扇安装在柜体的顶部居中位置，可有效的降低主设备散发出来的温度 5、 机柜内含照明模块，方便设备夜间维护 6、 防护等级IP55，保护内部设备不受外界恶劣环境的干扰 7、 机柜采用主体焊接、部分拼装的结构，保证了防护性 8、 机柜单开门设计，门锁采用户外机柜防水锁，为机柜提供可靠的安全保护 3.预埋铁件:详设计及规范要求 4.其他:详设计及规范要求 [工作内容] 1.安装(含配套软件) 2.系统调试等全部工作内容 | 台 | 1 |  | 2114.4 | 2114.4
本页小计 | [7 empty] | 2114.4
表-09
分部分项工程项目清单计价表
工程名称：弯道预警系统 | [5 empty] | 第 7 页 共 15 页
序号 | 项目编码 | 项目名称 | 项目特征 | 计量单位 | 工程量 |  | 金额（元）
[7 empty] | 综合单价 | 合价 | 其中:暂估价
5 | 030501012005 | 控制机箱工业交换机 | [项目特征] 1.名称:控制机箱工业交换机 2.规格:12个100兆自适应电口，2个千兆SFP单模双纤光口，含SFP模块，防护等级IP30，带网管功能，网络标准IEEE 802.3,IEEE 802.3u,IEEE 802.3x，电压12-48 VDC或18-30 VAC；使用工作温度：-30℃～+70℃；使用湿度：10℅～90℅ 3.其他:详设计及规范要求 [工作内容] 1.本体安装 2.单体调试等全部工作内容 | 套 | 1 |  | 1221.28 | 1221.28
6 | 040205016006 | 控制线缆RVV4*1.5 | [项目特征] 1.名称:控制线 2.材质:铜芯 3.规格、型号:RVV4*1.5 4.其他:详设计及规范要求 [工作内容] 1.配线等全部工作内容 | m | 560 |  | 12.04 | 6742.4
7 | 040205016007 | 摄像机电源电缆RVV-3×2.5 | [项目特征] 1.名称:摄像机电源电缆 2.材质:铜芯 3.规格、型号:RVV-3×1.5 4.其他:详设计及规范要求 [工作内容] 1.配线等全部工作内容 | m | 160 |  | 10.12 | 1619.2
本页小计 | [7 empty] | 9582.88
表-09
分部分项工程项目清单计价表
工程名称：弯道预警系统 | [5 empty] | 第 8 页 共 15 页
序号 | 项目编码 | 项目名称 | 项目特征 | 计量单位 | 工程量 |  | 金额（元）
[7 empty] | 综合单价 | 合价 | 其中:暂估价
8 | 040205016008 | 电源电缆RVV-3×4 | [项目特征] 1.类型:电源电缆 2.材质:铜芯 3.规格、型号:RVV-3×4 [工作内容] 1.配线 | m | 400 |  | 18.4 | 7360
9 | 040205016009 | 信号线RVVSP-2×1.0 | [项目特征] 1.名称:信号线RVVSP-2×1.0 2.材质:铜芯 3.规格、型号:RVVSP-2×1.0 4.其他:详设计及规范要求 [工作内容] 1.配线等全部工作内容 | m | 560 |  | 6.41 | 3589.6
10 | 030409002003 | 接地线BVR1×6.0 | [项目特征] 1.名称:接地母线 2.规格:接地线BVR1×6.0 3.其他:详设计及规范要求 [工作内容] 1.接地母线制作、安装 2.补刷(喷)油漆 | m | 20 |  | 10.61 | 212.2
11 | 030409001003 | 接地体 | [项目特征] 1.名称:接地体 2.材质:详设计及规范要求 3.规格:含杆件和机箱，埋设防雷接地模块，阻值<4Ω。 4.其他:详设计及规范要求 [工作内容] 1.接地极(板、桩)制作、安装 2.基础接地网安装 3.补刷(喷)油漆 | 套 | 2 |  | 697.95 | 1395.9
本页小计 | [7 empty] | 12557.7
表-09
分部分项工程项目清单计价表
工程名称：弯道预警系统 | [5 empty] | 第 9 页 共 15 页
序号 | 项目编码 | 项目名称 | 项目特征 | 计量单位 | 工程量 |  | 金额（元）
[7 empty] | 综合单价 | 合价 | 其中:暂估价
12 | 030502008003 | 四芯单模光纤 | [项目特征] 1.名称:四芯单模光纤 2.规格、型号:4芯 3.其他:详设计及规范要求 [工作内容] 1.气流吹放 2.标记 | m | 30 |  | 3.96 | 118.8
13 | 030502013003 | 光纤收发器终端盒及辅材 | [项目特征] 1.名称:光纤收发器终端盒及辅材 2.规格:含尾纤、跳线、光端盒、耦合器、水晶头等 [工作内容] 1.端接模块 2.安装面板 | 个 | 1 |  | 393.99 | 393.99
14 | 030502005003 | UTP-5网线 | [项目特征] 1.名称:网线 2.规格:符合ISO/IEC 11801、TIA-568-C.2、GB/T 18015.5要求,所用材料符合RoHS要求,性能指标优于现行超5类线缆100MHz标准；芯线规格:24AWG,无氧铜； 3.敷设方式:详设计 4.其他:详设计及规范要求 [工作内容] 1.敷设 2.标记 3.卡接 | m | 60 |  | 4.84 | 290.4
本页小计 | [7 empty] | 803.19
表-09
分部分项工程项目清单计价表
工程名称：弯道预警系统 | [5 empty] | 第 10 页 共 15 页
序号 | 项目编码 | 项目名称 | 项目特征 | 计量单位 | 工程量 |  | 金额（元）
[7 empty] | 综合单价 | 合价 | 其中:暂估价
15 | 010501003009 | 落地机柜基础 | [项目特征] 1.混凝土种类:商品砼 2.混凝土强度等级:C25 [工作内容] 1.模板及支撑制作、安装、拆除、堆放、运输及清理模内杂物、刷隔离剂等 2.混凝土制作、运输、浇筑、振捣、养护 | 座 | 1 |  | 623.06 | 623.06
16 | 040504002002 | 手孔井 | [项目特征] 1.垫层、基础材质及厚度:100mm厚C15砼垫层 2.井尺寸:内空790*790*800mm 3.混凝土强度等级:电缆井C30P6 4.盖板材质、规格:球墨铸铁井盖 5.井内排水:Φ300mmHDPE双壁波纹管就近接入市政雨水井 6.集水坑及水篦子:具体详图纸 7.盖板梁:200*250mm 8.钢筋:综合考虑 9.模板:综合考虑 10.接地母线:综合考虑 11.其他:具体详大样图 [工作内容] 1.垫层铺筑 2.模板制作、安装、拆除 3.混凝土拌和、运输、浇筑、养护 4.井圈、井盖安装 5.盖板安装 6.踏步安装 7.防水、止水 | 座 | 12 |  | 989.24 | 11870.88
本页小计 | [7 empty] | 12493.94
表-09
分部分项工程项目清单计价表
工程名称：弯道预警系统 | [5 empty] | 第 11 页 共 15 页
序号 | 项目编码 | 项目名称 | 项目特征 | 计量单位 | 工程量 |  | 金额（元）
[7 empty] | 综合单价 | 合价 | 其中:暂估价
17 | 010101003003 | 车行道开挖及恢复 | [项目特征] 1.名称:车行道开挖及恢复 2.开挖方式:人工 3.挖土深度:2m以内 4.场内运距:综合考虑 5.要求:埋深度不小于70cm；外运余泥，开挖、回填、恢复原有路面；包括电子警察部分。 [工作内容] 1.排地表水 2.土方开挖 3.围护(挡土板)及拆除 4.基底钎探 5.场内运输 | m | 10 |  | 407.38 | 4073.8
18 | 010101003004 | 人行道、绿化带开挖及恢复 | [项目特征] 1.名称:人行道、绿化带开挖及恢复 2.开挖方式:人工 3.挖土深度:2m以内 4.场内运距:综合考虑 5.要求:埋深度不小于50cm；外运余泥，开挖、回填、恢复原有路面；包括电子警察部分。 [工作内容] 1.排地表水 2.土方开挖 3.围护(挡土板)及拆除 4.基底钎探 5.场内运输 | m | 550 |  | 262.25 | 144237.5
本页小计 | [7 empty] | 148311.3
表-09
分部分项工程项目清单计价表
工程名称：弯道预警系统 | [5 empty] | 第 12 页 共 15 页
序号 | 项目编码 | 项目名称 | 项目特征 | 计量单位 | 工程量 |  | 金额（元）
[7 empty] | 综合单价 | 合价 | 其中:暂估价
19 | 040205004006 | 限速标志板面○800*2mm | [项目特征] 1.类型:限速标志板面○800mm 2.材质、规格尺寸:3003的铝合金板材，标牌厚度2mm 3.板面反光膜等级:IV类反光膜 4.其他:含施工图所示全部工作内容，并满足设计规范要求 [工作内容] 1.制作、安装 | 块 | 2 |  | 614.27 | 1228.54
20 | 040205004007 | 弯道警告标志标志△900*2mm | [项目特征] 1.类型:弯道警告标志△900mm 2.材质、规格尺寸:3003的铝合金板材，标牌厚度2mm 3.板面反光膜等级:IV类反光膜 4.其他:含施工图所示全部工作内容，并满足设计规范要求 [工作内容] 1.制作、安装 | 块 | 2 |  | 544.24 | 1088.48
21 | 040205004008 | 太阳能诱导标 | [项目特征] 1.类型:太阳能诱导标 2.材质、规格尺寸:单块版面为400×600mm [工作内容] 1.制作、安装 | 块 | 10 |  | 1574.85 | 15748.5
22 | 010501003010 | 单立柱式标志杆件基础700*500*700 | [项目特征] 1.混凝土种类:800×800×800mm，C25混凝土 [工作内容] 1.模板及支撑制作、安装、拆除、堆放、运输及清理模内杂物、刷隔离剂等 2.混凝土制作、运输、浇筑、振捣、养护 | 座 | 10 |  | 250.97 | 2509.7
本页小计 | [7 empty] | 20575.22
表-09
分部分项工程项目清单计价表
工程名称：弯道预警系统 | [5 empty] | 第 13 页 共 15 页
序号 | 项目编码 | 项目名称 | 项目特征 | 计量单位 | 工程量 |  | 金额（元）
[7 empty] | 综合单价 | 合价 | 其中:暂估价
23 | 040205014008 | 爆闪灯 | [项目特征] 1.类型:爆闪灯 2.规格:成品购买，按国标 3.其他:详设计及规范要求 [工作内容] 1.支架制作、镀锌、喷漆 2.爆闪灯安装、调试等全部工作内容 | 套 | 2 |  | 631.7 | 1263.4
24 | 011505010001 | 凸面镜 | [项目特征] 1.镜面玻璃品种、规格:凸面镜 2.框材质、断面尺寸:Φ1000mm [工作内容] 1.基层安装 2.玻璃及框制作、运输、安装 | 套 | 1 |  | 1031.27 | 1031.27
25 | 040205003010 | 单立柱式标志杆件Φ89*4.5*3500 | [项目特征] 1.类型:立柱Φ89*4.5*3500 2.材质:Q235钢构件 3.基础尺寸:详设计 4.除锈、防腐、镀锌等要求:采用热浸镀锌防腐处理，镀锌量不得低于600g/m2（紧固件的镀锌量不得低于350g/m2） 5.其他:含施工图所示全部工作内容，并满足设计规范要求 [工作内容] 1.标杆、构造件制作、运输、安装 2.除锈、防腐、镀锌 | 根 | 3 |  | 805.03 | 2415.09
本页小计 | [7 empty] | 4709.76
表-09
分部分项工程项目清单计价表
工程名称：弯道预警系统 | [5 empty] | 第 14 页 共 15 页
序号 | 项目编码 | 项目名称 | 项目特征 | 计量单位 | 工程量 |  | 金额（元）
[7 empty] | 综合单价 | 合价 | 其中:暂估价
26 | 010501003011 | 单立柱式标志杆件基础 | [项目特征] 1.混凝土种类:800×800×800mm，C25混凝土 [工作内容] 1.模板及支撑制作、安装、拆除、堆放、运输及清理模内杂物、刷隔离剂等 2.混凝土制作、运输、浇筑、振捣、养护 | 座 | 4 |  | 500.42 | 2001.68
27 | 040205006002 | 标线 | [项目特征] 1.材料品种:标线 2.工艺:热熔 [工作内容] 1.清扫 2.放样 3.画线 4.护线 | m2 | 24 |  | 58.53 | 1404.72
28 | 040203006001 | 路面抗滑薄层 | [项目特征] 1.沥青品种:路面抗滑薄层 2.沥青混凝土种类:1.材料品种:路面彩色抗滑薄层 2.层数、厚度:优质(耐磨、粗糙)碎石(3—5mm) SWP-CS抗滑层材料(2—3mm) 具体做法详设计 3.其它:含施工图所示全部工作内容，并满足设计及规范要求 [工作内容] 1.清理下承面 2.拌和、运输 3.摊铺、整型 4.压实 | m2 | 320 |  | 179.08 | 57305.6
本页小计 | [7 empty] | 60712
表-09
分部分项工程项目清单计价表
工程名称：弯道预警系统 | [5 empty] | 第 15 页 共 15 页
序号 | 项目编码 | 项目名称 | 项目特征 | 计量单位 | 工程量 |  | 金额（元）
[7 empty] | 综合单价 | 合价 | 其中:暂估价
29 | 04B003 | 电源引入 | [项目特征] 1.名称:电源引入 2.类别:由建设单位与电力部门协定，含电警等带电部分。 | 项 | 1 |  | 1065.22 | 1065.22
30 | 04B004 | 管线矢量数据归集 | [项目特征] 1.名称:管线矢量数据归集 2.类别:应符合《关于推动管线全量数据归集开展数字李生工作的通知》》(渝建人居〔2024〕25号)相关要求 | 项 | 1 |  | 2130.43 | 2130.43
本页小计 | [7 empty] | 3195.65
合 计 | [7 empty] | 331245.45

## 未计价材料表
未计价材料表
工程名称:弯道预警系统 | [5 empty] | 第 1 页 共 1 页
序号 | 材料名称 | 数量 | 单位 | 市场价 | 市场价合价 |  | 备注
1 | 50*50*2500镀锌角钢 | 2.1 | 根 | 32.91 | 69.11
2 | 镀锌角钢50*5 | 1.05 | 根 | 32.91 | 34.56
3 | 承插塑料排水管DN100 | 4.965 | m | 13.49 | 66.98
4 | 承插塑料排水管件(综合)粘接DN100 | 0.29 | 个 | 6.58 | 1.91
5 | 电工硬质塑料绝缘套管DN100 | 1.219 | m | 14.11 | 17.2
6 | 爆闪灯 | 2 | 套 | 435.45 | 870.9
7 | 超五类双屏蔽防水网线 | 63 | m | 2.23 | 140.49
8 | RVV-4*1.5 | 576.8 | m | 6.58 | 3795.34
9 | RVV-3×2.5 | 164.8 | m | 6.32 | 1041.54
10 | RVVSP-2×1.0 | 576.8 | m | 3.05 | 1759.24
11 | 电源电缆RVV-3×4 | 404 | m | 10.79 | 4359.16
12 | 接地线BVR1×6.0 | 20.2 | m | 3.78 | 76.36
13 | 四芯单模光纤 | 30.3 | m | 2.23 | 67.57
14 | 光纤收发器终端盒及辅材 | 1 | 套 | 256.43 | 256.43
15 | 落地机柜 | 1 | 台 | 1548.28 | 1548.28
16 | 弯道警告标志标志○900*2mm | 2 | 块 | 367.72 | 735.44
17 | 限速标志板面○1200*2mm | 2 | 块 | 372.19 | 744.38
18 | 立柱Φ89*4*3300 | 3 | 套 | 357.12 | 1071.36
19 | 接地模块 | 2 | 块 | 251.6 | 503.2
20 | 道路安全智能一体化雷视预警一体机 | 2 | 台 | 19595.42 | 39190.84
21 | 太阳能诱导标 | 10 | 块 | 948.32 | 9483.2
22 | 电源引入 | 1 | 项 | 967.68 | 967.68
23 | 管线矢量数据归集 | 1 | 项 | 1935.35 | 1935.35
24 | 凸面镜 | 1 | 套 | 832.2 | 832.2
25 | 摄像机防护罩 | 2 | 套 | 309.66 | 619.32
26 | 摄像机支架 | 2 | 套 | 72.58 | 145.16
27 | 工业交换机 | 1 | 套 | 706.4 | 706.4
28 | 交通终端管理设备 | 1 | 台 | 7886.55 | 7886.55
29 | 硬盘 | 2 | 台 | 1161.21 | 2322.42
| 合 计 |  |  |  | 81248.57