## 封-2 招标控制价
封-2 | 标志标线 | [5 empty] | 工程
招标控制价
招标控制价 |  | (小写): | 126,426.82
|  | (大写): | 壹拾贰万陆仟肆佰贰拾陆元捌角贰分
其中:安全文明施工费(小写): |  |  |  | 158.81
(大写): |  |  |  | 壹佰伍拾捌元捌角壹分
招 标 人： |  |  |  |  | 工程造价 咨 询 人：
|  |  | (单位盖章) |  |  | (单位资质专用章)
法定代理人 或其授权人： |  |  |  |  | 法定代理人 或其授权人：
|  |  | (签字或盖章) |  |  | (签字或盖章)
编 制 人： |  |  |  |  | 复 核 人：
|  |  | (造价人员签字盖专用章) |  |  | (造价工程师签字盖专用章)
时间： 年 月 日

## 表-04 单位工程招标控制价汇总表
表-04
单位工程招标控制价汇总表
工程名称：标志标线 |  |  | 第 1 页 共 1 页
序号 | 汇总内容 | 金额(元) |  | 其中：暂估价(元)
1 | 分部分项工程费 | 126426.82
1.1 | D市政工程 | 126426.82
2 | 措施项目费
3 | 其他项目费
4 | 其他项目税金 |  |  | －
投标报价合计=1+2+3+4+5 |  | 126,426.82
注：1.本表适用于单位工程招标控制价或投标报价的汇总，如无单位工程划分，单项工程也使用本表汇总。 2.分部分项工程、措施项目中暂估价中应填写材料、工程设备暂估价，其他项目中暂估价应填写专业工程暂估价。

## 表-09 分部分项工程项目清单计价表
表-09
分部分项工程项目清单计价表
工程名称：标志标线 | [5 empty] | 第 1 页 共 4 页
序号 | 项目编码 | 项目名称 | 项目特征 | 计量单位 | 工程量 |  | 金额（元）
[7 empty] | 综合单价 | 合价 | 其中:暂估价
| D | 市政工程
1 | 040205006001 | 标线 | [项目特征] 1.材料品种:标线 2.工艺:热熔 [工作内容] 1.清扫 2.放样 3.画线 4.护线 | m2 | 700 |  | 58.53 | 40971
2 | 040205009001 | 清除标线 | [项目特征] 1.清除方法:清除标线 [工作内容] 1.清除 | m2 | 580 |  | 72.3 | 41934
3 | 040204002001 | 车行道改造为渠化岛 | [项目特征] 1.块料品种、规格:人行道透水砖20×10×6cm 2.基础、垫层：材料品种、厚度:18cm C20水泥混凝土 [工作内容] 1.基础、垫层铺筑 2.块料铺设 | m2 | 52 |  | 269.48 | 14012.96
4 | 040204002002 | 新建三面坡 | [项目特征] 1.块料品种、规格:6cm透水砖 2.基础、垫层：材料品种、厚度:砂垫层、砼垫层 3.图形:详设计 [工作内容] 1.基础、垫层铺筑 2.块料铺设 | 处 | 1 |  | 373.86 | 373.86
5 | 040204012001 | 波形钢板栏杆拆除 | [项目特征] 1.名称:波形钢板栏杆拆除 2.型号:三波波形护栏板 | m | 6 |  | 2.75 | 16.5
本页小计 | [7 empty] | 97308.32
表-09
分部分项工程项目清单计价表
工程名称：标志标线 | [5 empty] | 第 2 页 共 4 页
序号 | 项目编码 | 项目名称 | 项目特征 | 计量单位 | 工程量 |  | 金额（元）
[7 empty] | 综合单价 | 合价 | 其中:暂估价
6 | 040205004001 | 指路标志4000*2000*3.0m | [项目特征] 1.类型:指路标志 2.材质、规格尺寸:3003的铝合金板4000*2000*3.0m [工作内容] 1.制作、安装 | 块 | 1 |  | 7721.9 | 7721.9
7 | 040205003001 | Φ219mm悬臂式交通标志杆 | [项目特征] 1.类型:Φ219mm悬臂式交通标志杆 2.材质:无缝钢管 3.规格尺寸:立柱Φ219×8.0×7400,横梁Φ121×6×5000 4.基础、垫层：材料品种、厚度:地笼详见大样图 [工作内容] 1.制作 2.喷漆或镀锌 3.底盘、拉盘、卡盘及杆件安装 | 根 | 1 |  | 14362.59 | 14362.59
8 | 010501003001 | Φ219mm悬臂式交通标志杆基础 | [项目特征] 1.混凝土种类:商品砼 2.混凝土强度等级:C20 [工作内容] 1.模板及支撑制作、安装、拆除、堆放、运输及清理模内杂物、刷隔离剂等 2.混凝土制作、运输、浇筑、振捣、养护 | 座 | 1 |  | 2201.23 | 2201.23
本页小计 | [7 empty] | 24285.72
表-09
分部分项工程项目清单计价表
工程名称：标志标线 | [5 empty] | 第 3 页 共 4 页
序号 | 项目编码 | 项目名称 | 项目特征 | 计量单位 | 工程量 |  | 金额（元）
[7 empty] | 综合单价 | 合价 | 其中:暂估价
9 | 040205004002 | 停车让行标志△900*2mm | [项目特征] 1.类型:停车让行△900mm 2.材质、规格尺寸:3003的铝合金板材，标牌厚度2mm 3.板面反光膜等级:IV类反光膜 4.其他:含施工图所示全部工作内容，并满足设计规范要求 [工作内容] 1.制作、安装 | 块 | 1 |  | 405.75 | 405.75
10 | 040205004003 | 减速让行标志△900*2mm | [项目特征] 1.类型:减速让行△900mm 2.材质、规格尺寸:3003的铝合金板材，标牌厚度2mm 3.板面反光膜等级:IV类反光膜 4.其他:含施工图所示全部工作内容，并满足设计规范要求 [工作内容] 1.制作、安装 | 块 | 2 |  | 405.75 | 811.5
11 | 040205003002 | 单立柱式标志杆件Φ89*4.5*3500 | [项目特征] 1.类型:立柱Φ89*4.5*3500 2.材质:Q235钢构件 3.除锈、防腐、镀锌等要求:采用热浸镀锌防腐处理，镀锌量不得低于600g/m2（紧固件的镀锌量不得低于350g/m2） 4.其他:含施工图所示全部工作内容，并满足设计规范要求 [工作内容] 1.标杆、构造件制作、运输、安装 2.除锈、防腐、镀锌 | 根 | 2 |  | 806.95 | 1613.9
本页小计 | [7 empty] | 2831.15
表-09
分部分项工程项目清单计价表
工程名称：标志标线 | [5 empty] | 第 4 页 共 4 页
序号 | 项目编码 | 项目名称 | 项目特征 | 计量单位 | 工程量 |  | 金额（元）
[7 empty] | 综合单价 | 合价 | 其中:暂估价
12 | 010501003002 | 单立柱式标志杆件基础0.8*0.8*0.8 | [项目特征] 1.混凝土种类:800×800×800mm，C25混凝土 2.混凝土强度等级:C25 [工作内容] 1.模板及支撑制作、安装、拆除、堆放、运输及清理模内杂物、刷隔离剂等 2.混凝土制作、运输、浇筑、振捣、养护 | 座 | 3 |  | 451.87 | 1355.61
13 | 040205004004 | 指标标志迁移△900*2mm | [项目特征] 1.类型:指标标志迁移 2.材质、规格尺寸:3003的铝合金板材，标牌厚度2mm 3.板面反光膜等级:IV类反光膜 4.其他:含施工图所示全部工作内容，并满足设计规范要求 [工作内容] 1.制作、安装 | 块 | 1 |  | 207.53 | 207.53
14 | 040205005001 | 轮廓标 | [项目特征] 1.类型:轮廓标 2.材料品种:二次过街岛路侧新增轮廓标 [工作内容] 1.安装 | 只 | 13 |  | 33.73 | 438.49
本页小计 | [7 empty] | 2001.63
合 计 | [7 empty] | 126426.82

## 未计价材料表
未计价材料表
工程名称:标志标线 | [5 empty] | 第 1 页 共 1 页
序号 | 材料名称 | 数量 | 单位 | 市场价 | 市场价合价 |  | 备注
1 | 停车让行标志○900*2mm | 3 | 块 | 241.92 | 725.76
2 | 立柱Φ89*4*3300 | 2 | 套 | 357.12 | 714.24
3 | 指路标志4000*2000*3.0m | 1 | 块 | 5897.98 | 5897.98
4 | Φ219mm悬臂式交通标志杆 | 1 | 套 | 5322.2 | 5322.2
5 | 轮廓标 | 13 | 只 | 11.61 | 150.93
| 合 计 |  |  |  | 12811.11