## 封-2 招标控制价
封-2 | 电子警察 | [5 empty] | 工程
招标控制价
招标控制价 |  | (小写): | 456,327.59
|  | (大写): | 肆拾伍万陆仟叁佰贰拾柒元伍角玖分
其中:安全文明施工费(小写): |  |  |  | 2889.63
(大写): |  |  |  | 贰仟捌佰捌拾玖元陆角叁分
招 标 人： |  |  |  |  | 工程造价 咨 询 人：
|  |  | (单位盖章) |  |  | (单位资质专用章)
法定代理人 或其授权人： |  |  |  |  | 法定代理人 或其授权人：
|  |  | (签字或盖章) |  |  | (签字或盖章)
编 制 人： |  |  |  |  | 复 核 人：
|  |  | (造价人员签字盖专用章) |  |  | (造价工程师签字盖专用章)
时间： 年 月 日

## 表-04 单位工程招标控制价汇总表
表-04
单位工程招标控制价汇总表
工程名称：电子警察 |  |  | 第 1 页 共 1 页
序号 | 汇总内容 | 金额(元) |  | 其中：暂估价(元)
1 | 分部分项工程费 | 456327.59
1.1 | D市政工程 | 456327.59
2 | 措施项目费
3 | 其他项目费
4 | 其他项目税金 |  |  | －
投标报价合计=1+2+3+4+5 |  | 456,327.59
注：1.本表适用于单位工程招标控制价或投标报价的汇总，如无单位工程划分，单项工程也使用本表汇总。 2.分部分项工程、措施项目中暂估价中应填写材料、工程设备暂估价，其他项目中暂估价应填写专业工程暂估价。

## 表-09 分部分项工程项目清单计价表
表-09
分部分项工程项目清单计价表
工程名称：电子警察 | [5 empty] | 第 1 页 共 21 页
序号 | 项目编码 | 项目名称 | 项目特征 | 计量单位 | 工程量 |  | 金额（元）
[7 empty] | 综合单价 | 合价 | 其中:暂估价
| D | 市政工程
本页小计
表-09
分部分项工程项目清单计价表
工程名称：电子警察 | [5 empty] | 第 2 页 共 21 页
序号 | 项目编码 | 项目名称 | 项目特征 | 计量单位 | 工程量 |  | 金额（元）
[7 empty] | 综合单价 | 合价 | 其中:暂估价
1 | 040205020001 | 闯红灯电子警察抓拍摄像机(≥900w) | [项目特征] 1.类型:闯红灯电子警察抓拍摄像机(≥900w) 2.规格及技术要求:1.名称:900万像素电子警察视频检测摄像机 2.设备参数:1.包含高清智能化抓拍摄像机、高清镜头、综合控制模块、防雷模块、安装支架等； 2.像素 900 万，≥1 英寸 GMOS 图像传感器； 3.★车牌识别功能检查 ：支持对25×10 像素～1100×3000 像素的机动车车牌进行抓拍并识别号码； 支持抓拍并识别垂直倾斜角度≤45°、水平倾斜角度≤35°、俯仰角度≤40°的机动车车牌号码（提供带CNAS、CMA标识的第三方权威检测机构检测报告复印件并加盖竞选人公章）； 4.支持视频流和抓拍图片流同时输出，支持 H.265、H.264 视频编码； 5.视频帧率：1-25fps 可调，码流 4-16Mbps 可调； 6.通信接口≥1 个 100/1000M 自适应 RJ45 接口，≥3 个 RS485 接口； 7.支持频闪灯精确同步控制，支持内置 LED 补光； 8.智能功能，内置车牌识别、车型识别、车身颜色识别及压线、逆行、闯红灯、不按导向行驶、压线、加塞、人行道不礼让行人等多种违章检测功能； 9.支持对非机动车闯红灯抓拍，可对闯红灯目标的人体和人脸抠图，全天的捕获率不低于 99%； | 台 | 6 |  | 13996.33 | 83977.98
本页小计 | [7 empty] | 83977.98
表-09
分部分项工程项目清单计价表
工程名称：电子警察 | [5 empty] | 第 3 页 共 21 页
序号 | 项目编码 | 项目名称 | 项目特征 | 计量单位 | 工程量 |  | 金额（元）
[7 empty] | 综合单价 | 合价 | 其中:暂估价
本页小计 | [7 empty] | 83977.98
10.闯禁行功能检查：支持闯禁行记录功能，可对5种普通车型(包括大货车、中货车、小货车、皮卡车、大客车)及9种特种车型(包括危化品车辆、普通罐车、渣土车、混凝土搅拌车、工程车、粉粒物料运输车、吸污车、环卫车、冷链车)进行检测、抓拍记录、识别及图片存储； 11.具备交通参数采集、信号控制机流量输入功能； 12.信号灯状态检测功能检查：支持通过视频检测信号灯状态，支持接收信号机广播的信号灯状态，通过对比判断信号灯的整体运行状况，可在视频预览画面上叠加信号机异常的结果指标； 13.视频协议，GB/T28181; 14.图片协议，GA/T1400、SDK、HTTPS; 15.支持字符叠加，支持抓图叠加 OSD 黑边，满足 GA/T832 标准中交通违法执法数据要求； 16.支持本地图片自动上传、支持断网续传； 17.防护等级≥IP66，防尘、防水滴面板； 18.工作环境温度：-20℃-70℃； 19.工作环境湿度：5%~95%@40℃（无凝结）； 20.满足 GA/T 496-2014 技术标准要求，符合公安部公安交通集成指挥平台交通执法设备备案要求。
本页小计 | [7 empty] | 83977.98
表-09
分部分项工程项目清单计价表
工程名称：电子警察 | [5 empty] | 第 4 页 共 21 页
序号 | 项目编码 | 项目名称 | 项目特征 | 计量单位 | 工程量 |  | 金额（元）
[7 empty] | 综合单价 | 合价 | 其中:暂估价
3.支架及防护罩要求:详设计及规范要求 4.其他:详设计及规范要求 [工作内容] 1.安装 2.调试 3.支架安装 4.防护罩安装
本页小计 | [7 empty] | 83977.98
表-09
分部分项工程项目清单计价表
工程名称：电子警察 | [5 empty] | 第 5 页 共 21 页
序号 | 项目编码 | 项目名称 | 项目特征 | 计量单位 | 工程量 |  | 金额（元）
[7 empty] | 综合单价 | 合价 | 其中:暂估价
2 | 040205020002 | 反向环保卡口抓拍摄像机(≥900W) | [项目特征] 1.类型:反向环保卡口抓拍摄像机(≥900W) 2.规格及技术要求:1.包含高清智能化抓拍摄像机、高清镜头、综合控制模块、防雷模块、安装支架等； 2.像素 900 万； 3.传感器：镜头和两个 sensor 一体化设计，具有独立三角分光棱镜分光结构装置，分别接收可见光和红外光； 4.配置≥50mm 专用镜头，实现 1 个抓拍单元能完整覆盖 2 个车道的机动车前排驾乘人员人脸检测与抓拍，满足人车关联应用数据要求； 5.支持自动调节优化画面中人脸区域的曝光，支持人脸目标抓拍头肩照或全景照，支持侧脸过滤功能，过滤的人脸上下、左右角度阈值可设置； 6.支持视频流和抓拍图片流同时输出，支持 H.265、H.264 视频编码； 7.视频帧率：1-25fps 可调，码流 4-16Mbps 可调； 8.通信接口：≥1 个 100/1000M 自适应 RJ45 接口，≥3 个 RS485 接口； 9.支持各类补光灯精确同步控制，支持内置 LED 补光； 10.智能功能：内置车牌识别、车型识别、开车打手机识别、前排乘员安全带识别、过车记录、压线、逆行等多种违 | 台 | 6 |  | 13996.33 | 83977.98
本页小计 | [7 empty] | 83977.98
表-09
分部分项工程项目清单计价表
工程名称：电子警察 | [5 empty] | 第 6 页 共 21 页
序号 | 项目编码 | 项目名称 | 项目特征 | 计量单位 | 工程量 |  | 金额（元）
[7 empty] | 综合单价 | 合价 | 其中:暂估价
本页小计 | [7 empty] | 83977.98
章检测功能； 11.目标跟踪功能检查 ：支持检测并跟踪指定区域内不少于 245 个目标，目标包括机动车、非机动车以及行人； 12.支持对 30 米处的行人进行人脸抓拍，并可生成分辨率不小于 110 像素×120 像素的人脸图片,图片中人脸两眼瞳距应≥40 像素； 13.可在监视画面上设置最多 4 个多边形(3 一 10 条边)人脸屏蔽区域，样机不对预设区域内的人脸进行检测； 14.具备交通参数采集功能； 15.★信号灯状态检测功能检查：支持通过视频检测信号灯状态，支持接收信号机广播的信号灯状态，通过对比判断信号灯的整体运行状况，可在视频预览画面上叠加信号机异常的结果指标（提供带CNAS、CMA标识的第三方权威检测机构检测报告复印件并加盖竞标人公章）； 16.图像传输延时检验：网络直连情况下，在只输出主码流、分辨率设置为1920 × 1080、帧率设置为25fps, 码率设置为1Mbps，网络协议为UDP、最短延时、智能分析关闭时，视频图像传输至客户端的延时时间小于等于70ms; 17.图片协议：GA/T1400、SDK、HTTPS; 18.支持本地图片自动上传、支持断网续传； 19.防护等级≥IP66，防尘、防水滴面板； 20.工作环境温度：-20℃-70℃； 21.工作环境湿度：5%~95%@40℃（无凝
本页小计 | [7 empty] | 83977.98
表-09
分部分项工程项目清单计价表
工程名称：电子警察 | [5 empty] | 第 7 页 共 21 页
序号 | 项目编码 | 项目名称 | 项目特征 | 计量单位 | 工程量 |  | 金额（元）
[7 empty] | 综合单价 | 合价 | 其中:暂估价
结）； 22.满足 GA/T 497-2016、GA/T 995-2020 技术标准要求，符合公安部公安交通集成指挥平台交通执法设备备案要求。 3.支架及防护罩要求:详设计及规范要求 4.其他:详设计及规范要求 [工作内容] 1.安装 2.调试 3.支架安装 4.防护罩安装
3 | 030402010002 | 网络避雷器 | [项目特征] 1.名称:网络避雷器 2.规格:为摄像机的网络信号提供防雷保护。 [工作内容] 1.本体安装 2.接地 | 套 | 12 |  | 907.06 | 10884.72
本页小计 | [7 empty] | 10884.72
表-09
分部分项工程项目清单计价表
工程名称：电子警察 | [5 empty] | 第 8 页 共 21 页
序号 | 项目编码 | 项目名称 | 项目特征 | 计量单位 | 工程量 |  | 金额（元）
[7 empty] | 综合单价 | 合价 | 其中:暂估价
4 | 030501009001 | 检测接入路由器 | [项目特征] 1.名称:检测接入路由器 2.规格:1、 支持高清视频抓拍相机直接接入 2、通信接口：1路RJ45 100M以太网，16路I/O口 3、 2路RS-485 光隔离 115200BPS 4、16路地磁检测输入 5、 输入检测器数量：同时连接8台高清抓拍机（级联可支持64台高清抓拍机）； 6、 输出检测器数量：32路 7、 支持直接连接交通信号控制机 8、 可以直接利用路口现有光纤网络，无需另外布线 9、 支持多种检测设备任意配置选择输出 10、 支持多种检测设备（地磁、相机）混合检测输入 11、电路保护：光隔离和过压保护等电气装置。 12、电源：输入 DC 5V 1A 13、标准机架式板卡设计，可直接插入19寸机架 14、线路板为阻燃线路板 15、操作温度：-25°C 到 +75°C 16、湿度：最大95%无冷凝 [工作内容] 1.本体安装 2.单体调试 | 台 | 2 |  | 4817.3 | 9634.6
本页小计 | [7 empty] | 9634.6
表-09
分部分项工程项目清单计价表
工程名称：电子警察 | [5 empty] | 第 9 页 共 21 页
序号 | 项目编码 | 项目名称 | 项目特征 | 计量单位 | 工程量 |  | 金额（元）
[7 empty] | 综合单价 | 合价 | 其中:暂估价
5 | 040205014006 | LED补光灯（含支架） | [项目特征] 1.类型:LED补光灯（含支架） 2.规格:1、1 个灯覆盖 1 车道，带安装支架或导轨 2、适用于交通摄像机的夜间视频检测、车辆抓拍、视频录像补光 3、额定功率：≤40W 4、光学性能：在 20m 位置基准轴上，峰值照度≤200 Lux 5、光学模式：频闪，支持环境亮度检测 6、色温：LED 光源 2800~5500K 7、正常使用寿命：20000 小时 8、最佳补光范围：16 米～25 米 9、工作温度：温度-30℃~70℃ 10、工作湿度：湿度 5%~95%@40℃ 11、工作电压：AC220±20% 12、防护等级：≥IP65 13、符合 GA/T 1202-2022《交通技术监控成像补光装置通用技术条件》中的二级补光装置要求 3.支架及配件:与补光灯具配套 4.其他:详设计及规范要求 [工作内容] 1.支架制作、镀锌、喷漆 2.补光灯安装、调试等全部工作内容 | 套 | 10 |  | 3373.57 | 33735.7
本页小计 | [7 empty] | 33735.7
表-09
分部分项工程项目清单计价表
工程名称：电子警察 | [5 empty] | 第 10 页 共 21 页
序号 | 项目编码 | 项目名称 | 项目特征 | 计量单位 | 工程量 |  | 金额（元）
[7 empty] | 综合单价 | 合价 | 其中:暂估价
6 | 040205014007 | 环保型智能补光灯（含支架） | [项目特征] 1.类型:环保型智能补光灯（含支架） 2.规格:1、具备多种补光方式，包括 LED 光源、气体放电光源和红外光源，并且气体放电光源的脉冲补光方式仅适用于日间补光，在环境光照度小于 500 lx 时能自动关闭 2、1 个灯覆盖 1 车道，带安装支架或导轨 3、适用于卡口单元的夜间车辆抓拍、视频录像及人脸抓拍补光 4、 色温：气体放电光源≤7000K，LED 光源 2800-5500K，红外光应在 680nm~2500nm 范围内 5、气体爆闪回电时间：＜100ms 6、频闪模式下：闪烁频率大于 75hz，点亮时为 0-2ms 可调 7、采用LED光源和气灯放电两种光源，LED光源呈圆形排布，气体放电光源前置转轴叶片，支持红外和白光补光切换 8、★眩光阀值增量 TI≤1.08%（提供带CNAS、CMA标识的第三方权威检测机构检测报告复印件并加盖竞标人公章） 9、支持LED频闪、LED爆闪、白光气体爆闪及红外气体爆闪四种补光方式，可通过远程控制切换 10、工作温度-40℃～+70℃ 11、工作湿度：湿度 5%~95% 12、防护等级：≥IP65 13、应符合 GA/T 1202-2022《交通技术监控成像补光装置通用技术条件》相关技术要求 3.支架及配件:与补光灯具配套 | 套 | 10 |  | 3884.86 | 38848.6
本页小计 | [7 empty] | 38848.6
表-09
分部分项工程项目清单计价表
工程名称：电子警察 | [5 empty] | 第 11 页 共 21 页
序号 | 项目编码 | 项目名称 | 项目特征 | 计量单位 | 工程量 |  | 金额（元）
[7 empty] | 综合单价 | 合价 | 其中:暂估价
4.其他:详设计及规范要求 [工作内容] 1.支架制作、镀锌、喷漆 2.补光灯安装、调试等全部工作内容
本页小计 | [7 empty] | 38848.6
表-09
分部分项工程项目清单计价表
工程名称：电子警察 | [5 empty] | 第 12 页 共 21 页
序号 | 项目编码 | 项目名称 | 项目特征 | 计量单位 | 工程量 |  | 金额（元）
[7 empty] | 综合单价 | 合价 | 其中:暂估价
7 | 080609002001 | 交通终端管理设备 | [项目特征] 1.名称:交通终端管理设备 2.规格:1.嵌入式 Linux 架构，四核处理器； 2.全金属机身散热，内部无风扇，适合室外使用； 3.操作界面：WEB 方式； 4.内置 8T 存储硬盘，可同时存储图片及录像； 5.接入性能：≥12 路高清视频及图片流； 6.支持设置最大速度阈值，控制最大显示速度；支持开启速度控制，设置安全速度阈值、告警速度阈值、超速速度阈值及对应的字体颜色，按速度区段区分显示字体颜色；支持仅超速显示车速、卡口合成上传、违法合成上传、无牌车上传、警牌上传、车牌隐私保护等多种个性发布方式；支持按图片类型区分设置显示内容和字体颜色、是否启用语音播报及播报内容，支持的图片类型有超速、违法变道、违法停车、预违停、违法倒车、逆行、卡口、未礼让行人、闯红灯、不按导向箭头行驶、车辆拥堵禁入、压白线、机占非、占用应急车道、右转不礼让行人、大弯小转、禁货等； 7.其他接口：具有报警输入，报警输出，RS232 接口，RS485 接口，USB2.0/3.0 等常用接口； ★8.可对IP通道进行图像虚焦、亮度异常、图像偏色、雪花干扰、条纹干扰等 | 台 | 2 |  | 8926.39 | 17852.78
本页小计 | [7 empty] | 17852.78
表-09
分部分项工程项目清单计价表
工程名称：电子警察 | [5 empty] | 第 13 页 共 21 页
序号 | 项目编码 | 项目名称 | 项目特征 | 计量单位 | 工程量 |  | 金额（元）
[7 empty] | 综合单价 | 合价 | 其中:暂估价
类型视频质量进行诊断，可生成诊断信息并导出查看（提供带CNAS、CMA标识的第三方权威检测机构检测报告复印件并加盖竞标人公章）； 9.★支持将1张、2张、3张、4张、5张、6张图片合成，支持选择图片形状，修改顺序，支持原始图片去黑边（提供带CNAS、CMA标识的第三方权威检测机构检测报告复印件并加盖竞标人公章）； 10.图片合成：违章图片合成，字符叠加等 ； 11.接入协议：GA/T1400、GB/T28181、SDK、HTTPS； 12.数据防删改功能：录像、图片无法直接删除； 13.支持图片、录像远程查询、备份功能； 14.支持相同车牌号去重功能，多相机抓拍同一车牌号仅上传一条该车牌条记录到平台 15.工作环境温度：-20℃-70℃； 16.满足接入重庆市公安局北碚区分局交通巡逻警察支队现有智能交通管理后台 [工作内容] 1.安装、调试 2.连接 3.运输
本页小计 | [7 empty] | 17852.78
表-09
分部分项工程项目清单计价表
工程名称：电子警察 | [5 empty] | 第 14 页 共 21 页
序号 | 项目编码 | 项目名称 | 项目特征 | 计量单位 | 工程量 |  | 金额（元）
[7 empty] | 综合单价 | 合价 | 其中:暂估价
8 | 030904008002 | 红灯检测器 | [项目特征] 1.名称:红灯检测器 2.类型:1.信号输入：≥16 路交通信号灯交流信号输入接口； 2.信号输出：≥4 个 RS485 输出接口,≥1 路 100M 网口输出； 3.检测电压范围：140VAC~270VAC； 4.通讯设置：具备拨码开关，支持设置波特率、地址和上传模式； 5.状态提示：≥16 路路交通灯状态指示； 6.保护措施：检测、通讯单元采用微控制器设计，输入接口采用压电保护、光电隔离等防护措施； 7.工作电压：220VAC，100VAC~240VAC 能够正常工作； 8.工作环境温度：-20℃-70℃； 9.工作环境湿度：5%~95%@40℃（无凝结）。 [工作内容] 1.安装 2.校接线 3.编码 4.调试 | 个 | 2 |  | 3202.98 | 6405.96
本页小计 | [7 empty] | 6405.96
表-09
分部分项工程项目清单计价表
工程名称：电子警察 | [5 empty] | 第 15 页 共 21 页
序号 | 项目编码 | 项目名称 | 项目特征 | 计量单位 | 工程量 |  | 金额（元）
[7 empty] | 综合单价 | 合价 | 其中:暂估价
9 | 040205003009 | 7米悬臂电子警察悬臂杆 | [项目特征] 1.名称:7米悬臂电子警察悬臂杆 2.材料品种:电子警察F杆件八角锥形杆 3.规格尺寸::立杆：D250~D300*8*6500mm；横臂：D125~D250*8*7000mm。 4.基础材料品种、厚度:详设计及规范要求 5.预埋铁件及电线管:详设计及规范要求 6.其他:详设计及规范要求 [工作内容] 1.基础浇捣、养生 2.含模板安装及拆除 3.标杆制作、安装等全部工作内容 4.预埋铁件制作、安装、防腐 | 套 | 6 |  | 16112.1 | 96672.6
10 | 010501003007 | 7米悬臂电子警察悬臂杆基础 | [项目特征] 1.混凝土种类:商品砼 2.混凝土强度等级:C30 [工作内容] 1.模板及支撑制作、安装、拆除、堆放、运输及清理模内杂物、刷隔离剂等 2.混凝土制作、运输、浇筑、振捣、养护 | 套 | 6 |  | 3636.73 | 21820.38
本页小计 | [7 empty] | 118492.98
表-09
分部分项工程项目清单计价表
工程名称：电子警察 | [5 empty] | 第 16 页 共 21 页
序号 | 项目编码 | 项目名称 | 项目特征 | 计量单位 | 工程量 |  | 金额（元）
[7 empty] | 综合单价 | 合价 | 其中:暂估价
11 | 040205015002 | 控制机箱 | [项目特征] 1.名称:控制机箱 2.参数性能:材质、规格尺寸:800mm×600mm×450mm；含漏电保护器、空开（3P；20A）等；IP56防护等级，箱体要求为不锈钢或铝制，厚度不小于1mm。详见大样图。 3.预埋铁件:详设计及规范要求 4.其他:详设计及规范要求 [工作内容] 1.基础浇筑或砌筑、养生 2.预埋铁件制作、安装 3.安装(含配套软件) 4.系统调试等全部工作内容 | 台 | 2 |  | 2114.4 | 4228.8
12 | 010501003008 | 独立基础 | [项目特征] 1.混凝土种类:商品砼 2.混凝土强度等级:C25 [工作内容] 1.模板及支撑制作、安装、拆除、堆放、运输及清理模内杂物、刷隔离剂等 2.混凝土制作、运输、浇筑、振捣、养护 | m3 | 2 |  | 639.23 | 1278.46
13 | 030402010003 | 电源防雷器 | [项目特征] 1.名称:电源防雷器 2.规格:保护电源防止浪涌干扰。 [工作内容] 1.本体安装 2.接地 | 套 | 2 |  | 449.9 | 899.8
本页小计 | [7 empty] | 6407.06
表-09
分部分项工程项目清单计价表
工程名称：电子警察 | [5 empty] | 第 17 页 共 21 页
序号 | 项目编码 | 项目名称 | 项目特征 | 计量单位 | 工程量 |  | 金额（元）
[7 empty] | 综合单价 | 合价 | 其中:暂估价
14 | 030501012002 | 控制机箱工业交换机 | [项目特征] 1.名称:控制机箱工业交换机 2.规格:12个100兆自适应电口，2个千兆SFP单模双纤光口，含SFP模块，防护等级IP30，带网管功能，网络标准IEEE 802.3,IEEE 802.3u,IEEE 802.3x，电压12-48 VDC或18-30 VAC；使用工作温度：-30℃～+70℃；使用湿度：10℅～90℅ 3.其他:详设计及规范要求 [工作内容] 1.本体安装 2.单体调试等全部工作内容 | 套 | 2 |  | 1221.28 | 2442.56
15 | 030904008003 | 通讯模块 | [项目特征] 1.名称:通讯模块 2.规格:4GE/FE，单PON口上行 [工作内容] 1.安装 2.校接线 3.编码 4.调试 | 套 | 2 |  | 791.82 | 1583.64
本页小计 | [7 empty] | 4026.2
表-09
分部分项工程项目清单计价表
工程名称：电子警察 | [5 empty] | 第 18 页 共 21 页
序号 | 项目编码 | 项目名称 | 项目特征 | 计量单位 | 工程量 |  | 金额（元）
[7 empty] | 综合单价 | 合价 | 其中:暂估价
16 | 030501004001 | 硬盘 | [项目特征] 1.名称:硬盘 2.规格:外形规格：3.5-inch 接口类型：SATA 转速：5400RPM 缓存：128MiB 最大读取速度：176.4MiB/s 接口传输速率（最大值）：6.0Gb/s 平均读写功率（W）：4.11W 加载/卸载周期：600,000 MTBF：1,000,000 年负荷（TB/年）：180TB 工作状态温度(°C)：0-60℃ 尺寸：147mm(L)×101.6mm(W)×26.1mm(H) ，可与控制终端集成。 [工作内容] 1.本体安装 2.单体调试 | 台 | 3 |  | 1283.9 | 3851.7
17 | 040205015003 | 立杆机箱 | [项目特征] 1.名称:落地机柜 2.参数性能:含机箱固定报箍；机箱结构符合国标要求，大小尺寸满足使用要求；机箱内部包括端子、空开、网络、电源、防雷、导轨、风扇、温控，防护等级：IP65。 3.预埋铁件:详设计及规范要求 4.其他:详设计及规范要求 [工作内容] 1.基础浇筑或砌筑、养生 2.预埋铁件制作、安装 3.安装(含配套软件) 4.系统调试等全部工作内容 | 台 | 6 |  | 1497.13 | 8982.78
本页小计 | [7 empty] | 12834.48
表-09
分部分项工程项目清单计价表
工程名称：电子警察 | [5 empty] | 第 19 页 共 21 页
序号 | 项目编码 | 项目名称 | 项目特征 | 计量单位 | 工程量 |  | 金额（元）
[7 empty] | 综合单价 | 合价 | 其中:暂估价
18 | 030501012003 | 挂箱工业交换机 | [项目特征] 1.名称:控制机箱工业交换机 2.规格:12个100兆自适应电口，2个千兆SFP单模双纤光口，含SFP模块，防护等级IP30，带网管功能，网络标准IEEE 802.3,IEEE 802.3u,IEEE 802.3x，电压12-48 VDC或18-30 VAC；使用工作温度：-30℃～+70℃；使用湿度：10℅～90℅ 3.其他:详设计及规范要求 [工作内容] 1.本体安装 2.单体调试等全部工作内容 | 套 | 6 |  | 1221.28 | 7327.68
19 | 030502008002 | 四芯单模光纤 | [项目特征] 1.名称:四芯单模光纤 2.规格、型号:4芯 3.其他:详设计及规范要求 [工作内容] 1.气流吹放 2.标记 | m | 357 |  | 3.96 | 1413.72
20 | 040205016003 | 摄像机电源电缆RVV-3×1.5 | [项目特征] 1.名称:摄像机电源电缆 2.材质:铜芯 3.规格、型号:RVV-3×1.5 4.其他:详设计及规范要求 [工作内容] 1.配线等全部工作内容 | m | 357 |  | 8.15 | 2909.55
本页小计 | [7 empty] | 11650.95
表-09
分部分项工程项目清单计价表
工程名称：电子警察 | [5 empty] | 第 20 页 共 21 页
序号 | 项目编码 | 项目名称 | 项目特征 | 计量单位 | 工程量 |  | 金额（元）
[7 empty] | 综合单价 | 合价 | 其中:暂估价
21 | 040205016004 | 带屏蔽双绞信号线RVVP-2×1.0 | [项目特征] 1.名称:带屏蔽双绞信号线 2.材质:铜芯 3.规格、型号:RVVP-2×1.0 4.其他:详设计及规范要求 [工作内容] 1.配线等全部工作内容 | m | 257 |  | 6.41 | 1647.37
22 | 040205016005 | 红灯检测器信号线RVVSP-2×1.0 | [项目特征] 1.名称:红灯检测器信号线RVVSP-2×1.0 2.材质:铜芯 3.规格、型号:RVVSP-2×1.0 4.其他:详设计及规范要求 [工作内容] 1.配线等全部工作内容 | m | 357 |  | 6.41 | 2288.37
23 | 030409002002 | 接地线BVR1×6.0 | [项目特征] 1.名称:接地母线 2.规格:接地线BVR1×6.0 3.其他:详设计及规范要求 [工作内容] 1.接地母线制作、安装 2.补刷(喷)油漆 | m | 110 |  | 10.61 | 1167.1
24 | 030409001002 | 接地体 | [项目特征] 1.名称:接地体 2.材质:详设计及规范要求 3.规格:含杆件和机箱，埋设防雷接地模块，阻值<4Ω。 4.其他:详设计及规范要求 [工作内容] 1.接地极(板、桩)制作、安装 2.基础接地网安装 3.补刷(喷)油漆 | 套 | 7 |  | 697.95 | 4885.65
本页小计 | [7 empty] | 9988.49
表-09
分部分项工程项目清单计价表
工程名称：电子警察 | [5 empty] | 第 21 页 共 21 页
序号 | 项目编码 | 项目名称 | 项目特征 | 计量单位 | 工程量 |  | 金额（元）
[7 empty] | 综合单价 | 合价 | 其中:暂估价
25 | 030502005002 | UTP-5网线 | [项目特征] 1.名称:网线 2.规格:符合ISO/IEC 11801、TIA-568-C.2、GB/T 18015.5要求,所用材料符合RoHS要求,性能指标优于现行超5类线缆100MHz标准；芯线规格:24AWG,无氧铜； 3.敷设方式:详设计 4.其他:详设计及规范要求 [工作内容] 1.敷设 2.标记 3.卡接 | m | 210 |  | 4.84 | 1016.4
26 | 030502013002 | 尾纤盒 | [项目特征] 1.名称:尾纤盒 2.规格:SC接口-8口，尾纤盒支持导轨式安装；含尾纤、跳线（SC-SC）、尾纤盒、耦合器等其他耗材。 [工作内容] 1.端接模块 2.安装面板 | 个 | 7 |  | 393.99 | 2757.93
27 | 030502009002 | 电子警察配套附件 | [项目特征] 1.名称:配套附件 2.类别:尾纤、网络跳线、水晶头、工具等完成此项所需的所有辅材。 [工作内容] 1.插接跳线 2.整理跳线 | 套 | 2 |  | 1917.39 | 3834.78
本页小计 | [7 empty] | 7609.11
合 计 | [7 empty] | 456327.59

## 未计价材料表
未计价材料表
工程名称:电子警察 | [5 empty] | 第 1 页 共 1 页
序号 | 材料名称 | 数量 | 单位 | 市场价 | 市场价合价 |  | 备注
1 | 50*50*2500镀锌角钢 | 7.35 | 根 | 32.91 | 241.89
2 | LED补光灯（含支架） | 10 | 套 | 2926.25 | 29262.5
3 | 环保型智能补光灯（含支架） | 10 | 套 | 3390.73 | 33907.3
4 | 7米悬臂电子警察悬臂杆 | 6 | 套 | 14538.35 | 87230.1
5 | 超五类双屏蔽防水网线 | 220.5 | m | 2.23 | 491.72
6 | RVV-3×1.5 | 367.71 | m | 4.58 | 1684.11
7 | RVVP-2×1.0 | 264.71 | m | 3.05 | 807.37
8 | RVVSP-2×1.0 | 367.71 | m | 3.05 | 1121.52
9 | 接地线BVR1×6.0 | 111.1 | m | 3.78 | 419.96
10 | 四芯单模光纤 | 360.57 | m | 2.23 | 804.07
11 | 尾纤盒 | 7 | 套 | 256.43 | 1795.01
12 | 机柜(机架) | 6 | 台 | 1161.21 | 6967.26
13 | 落地机柜 | 2 | 台 | 1548.28 | 3096.56
14 | 接地模块 | 7 | 块 | 251.6 | 1761.2
15 | 反向环保卡口抓拍摄像机(≥900W) | 6 | 台 | 12008.85 | 72053.1
16 | 闯红灯电子警察抓拍摄像机(≥900w) | 6 | 台 | 12008.85 | 72053.1
17 | 摄像机防护罩 | 12 | 套 | 309.66 | 3715.92
18 | 摄像机支架 | 12 | 套 | 72.58 | 870.96
19 | 工业交换机 | 2 | 套 | 706.4 | 1412.8
20 | 挂箱工业交换机 | 6 | 套 | 706.4 | 4238.4
21 | 电源防雷器 | 2 | 套 | 338.69 | 677.38
22 | 网络避雷器 | 12 | 套 | 754.79 | 9057.48
23 | 通讯模块 | 2 | 套 | 470.29 | 940.58
24 | 电子警察配套附件 | 2 | 条 | 1741.82 | 3483.64
25 | 检测接入路由器 | 2 | 套 | 4112.62 | 8225.24
26 | 交通终端管理设备 | 2 | 台 | 7886.55 | 15773.1
27 | 红灯检测器 | 2 | 只 | 2525.63 | 5051.26
28 | 硬盘 | 3 | 台 | 1161.21 | 3483.63
| 合 计 |  |  |  | 370627.16