## 封-2 招标控制价
封-2 | 视频监控 | [5 empty] | 工程
招标控制价
招标控制价 |  | (小写): | 89,114.56
|  | (大写): | 捌万玖仟壹佰壹拾肆元伍角陆分
其中:安全文明施工费(小写): |  |  |  | 513.3
(大写): |  |  |  | 伍佰壹拾叁元叁角
招 标 人： |  |  |  |  | 工程造价 咨 询 人：
|  |  | (单位盖章) |  |  | (单位资质专用章)
法定代理人 或其授权人： |  |  |  |  | 法定代理人 或其授权人：
|  |  | (签字或盖章) |  |  | (签字或盖章)
编 制 人： |  |  |  |  | 复 核 人：
|  |  | (造价人员签字盖专用章) |  |  | (造价工程师签字盖专用章)
时间： 年 月 日

## 表-04 单位工程招标控制价汇总表
表-04
单位工程招标控制价汇总表
工程名称：视频监控 |  |  | 第 1 页 共 1 页
序号 | 汇总内容 | 金额(元) |  | 其中：暂估价(元)
1 | 分部分项工程费 | 89114.56
1.1 | D市政工程 | 89114.56
2 | 措施项目费
3 | 其他项目费
4 | 其他项目税金 |  |  | －
投标报价合计=1+2+3+4+5 |  | 89,114.56
注：1.本表适用于单位工程招标控制价或投标报价的汇总，如无单位工程划分，单项工程也使用本表汇总。 2.分部分项工程、措施项目中暂估价中应填写材料、工程设备暂估价，其他项目中暂估价应填写专业工程暂估价。

## 表-09 分部分项工程项目清单计价表
表-09
分部分项工程项目清单计价表
工程名称：视频监控 | [5 empty] | 第 1 页 共 7 页
序号 | 项目编码 | 项目名称 | 项目特征 | 计量单位 | 工程量 |  | 金额（元）
[7 empty] | 综合单价 | 合价 | 其中:暂估价
| D | 市政工程
本页小计
表-09
分部分项工程项目清单计价表
工程名称：视频监控 | [5 empty] | 第 2 页 共 7 页
序号 | 项目编码 | 项目名称 | 项目特征 | 计量单位 | 工程量 |  | 金额（元）
[7 empty] | 综合单价 | 合价 | 其中:暂估价
1 | 040205020003 | 全景摄像机（枪机） | [项目特征] 1.类型:全景摄像机（枪机） 2.规格及技术要求:1. 摄像机内置F1.0大光圈全彩镜头，满足低照度下的监控需求，最高分辨率不低于400万像素，并在此分辨率下可输出25fps实时臻全彩图像，图像更流畅 2. 全新设计：独特光源设计，减少对蚊虫的吸引；镜灯分离，减少蚊虫、蜘蛛对视窗画面的干扰；高分子涂层&圆润前盖，降低蜘蛛结网概率，降低对交通环境视频图像影响 3. 支持Smart事件模式： 支持越界侦测，区域入侵侦测，进入/离开区域侦测， 场景变更侦测,音频陡升/陡降侦测,音频有无侦测，虚焦侦测。其中越界侦测，区域入侵侦测，进入区域侦测，离开区域侦测为深度学习算法，支持联动声光预警 4. 支持定位功能，定位模式支持北斗模式 5. ★具有不低于16颗补光灯，支持8颗远光灯、8颗近光灯，当环境照度降低至一定值时，样机可自动开启补光灯补光，样机在白天、夜晚均应输出彩色视频图像（提供带CNAS、CMA标识的第三方权威检测机构检测报告复印件并加盖竞标人公章） 6. 支持标准的512 GB Micro SD/Micro SDHC/Micro SDXC卡存储，支持10 M/100 M自适应网口 7、 ★镜头和补光灯分舱体左右布局，镜头舱体凸出补光平面；镜头上部具备一 | 台 | 6 |  | 5250.9 | 31505.4
本页小计 | [7 empty] | 31505.4
表-09
分部分项工程项目清单计价表
工程名称：视频监控 | [5 empty] | 第 3 页 共 7 页
序号 | 项目编码 | 项目名称 | 项目特征 | 计量单位 | 工程量 |  | 金额（元）
[7 empty] | 综合单价 | 合价 | 其中:暂估价
体化遮阳模块（提供带CNAS、CMA标识的第三方权威检测机构检测报告复印件并加盖竞标人公章） 8. 支持透雾、电子防抖，支持宽动态120 dB 9. 支持三码流技术，支持同时≥20路取流 10. 支持开放型网络视频接口，ISAPI，GB/T28181-2016，ISUP5.0，视图库 11. 支持三级用户权限管理，支持授权的用户和密码，支持IP地址过滤 12. 音频：≥1路输入，≥1路输出；报警：≥1路输入，≥1路输出 13. 电源供应：DC：12 V ± 20%； PoE：802.3at，Type 2 Class 4 14. 防护等级：IP67 3.支架及防护罩要求:详设计及规范要求 4.其他:详设计及规范要求 [工作内容] 1.安装 2.调试 3.支架安装 4.防护罩安装
2 | 030402010004 | 网络避雷器 | [项目特征] 1.名称:网络避雷器 2.规格:为摄像机的网络信号提供防雷保护。 [工作内容] 1.本体安装 2.接地 | 套 | 6 |  | 907.91 | 5447.46
本页小计 | [7 empty] | 5447.46
表-09
分部分项工程项目清单计价表
工程名称：视频监控 | [5 empty] | 第 4 页 共 7 页
序号 | 项目编码 | 项目名称 | 项目特征 | 计量单位 | 工程量 |  | 金额（元）
[7 empty] | 综合单价 | 合价 | 其中:暂估价
3 | 030501004002 | 工业级硬盘 | [项目特征] 1.名称:硬盘 2.规格:4TB容量，3.5英寸，SATA3.0接口，5400RPM 传输速率176.4 MiB/s，流畅存储视频有效防止丢帧 高级格式（AF）512e扇区技术，保障硬盘扇区4K对齐 满足数据严苛的7*24小时运行可靠性、安全性的需求 适用海拔高度范围-305m至3050m [工作内容] 1.本体安装 2.单体调试 | 台 | 4 |  | 2029.54 | 8118.16
本页小计 | [7 empty] | 8118.16
表-09
分部分项工程项目清单计价表
工程名称：视频监控 | [5 empty] | 第 5 页 共 7 页
序号 | 项目编码 | 项目名称 | 项目特征 | 计量单位 | 工程量 |  | 金额（元）
[7 empty] | 综合单价 | 合价 | 其中:暂估价
4 | 030501004003 | 硬盘录像机 | [项目特征] 1.名称:硬盘录像机 2.规格:1.具有1个HDMI接口、1个VGA接口、2个RJ45 千兆网络接口；1个USB2.0接口、1个USB3.0接口、具有1路音频输入接口、1路音频输出接口、4路报警输入接口、1路报警输出接口；可内置3个SATA接口硬盘； 2.HDMI和VGA支持最大单路8K（7680×4320）和1080P（1920×1080）异源输出； 3.★支持独立的文搜应用展示界面，默认支持全通道录像检索，且通道和时间范围可设；支持自定义选择时间范围，可快速选择1天、3天、7天；提供带CNAS、CMA标识的第三方权威检测机构检测报告复印件并加盖竞标人公章） 4.支持录像目标检索功能，目标检索支持单帧模式调整目标画面，可通过鼠标滚轮调整录像画面帧序列；事件中心，切片回放、回放支持目标检索快速入口； 5.★支持预览时对实时视频流进行手动打标签，通过标签检索可以检索到相关的录像片段；提供带CNAS、CMA标识的第三方权威检测机构检测报告复印件并加盖竞标人公章） 6.支持预览的单窗口轮巡，设备支持在多画面的固定窗口上进行轮巡预览，其他预览窗口不轮巡； 7.支持查看在线用户信息，包括用户名、用户类型、IP地址和用户最后操作时间等维护信息； 8.支持前端IPC证书二次校验机制，未通过证书校验的IPC不允许添加到NVR； | 台 | 2 |  | 7211.88 | 14423.76
本页小计 | [7 empty] | 14423.76
表-09
分部分项工程项目清单计价表
工程名称：视频监控 | [5 empty] | 第 6 页 共 7 页
序号 | 项目编码 | 项目名称 | 项目特征 | 计量单位 | 工程量 |  | 金额（元）
[7 empty] | 综合单价 | 合价 | 其中:暂估价
9.★支持切片回放，支持按月、日、小时维度进行切片展示，按月最大支持30个切片，按日最大支持24个切片，按时最大支持60个切片；提供带CNAS、CMA标识的第三方权威检测机构检测报告复印件并加盖竞标人公章） 10.支持对切片回放片段进行目标检索、备份导出、开启/关闭智能POS信息等操作； 11.支持最大接入带宽256Mbps，最大存储带宽256Mbps，最大转发带宽256Mbps [工作内容] 1.本体安装 2.单体调试
5 | 030501010001 | 工业级光纤收发器 | [项目特征] 1.名称:工业级光纤收发器 2.规格:工业级，单模、双纤光纤收发器，支持1个千兆单模单纤接口，1个千兆电口，支持全双工/半双工，MDI/MDI-X自适应，支持1600超长包，设备自带watchdog，避免死机；有掉线自检（LFP）功能。 [工作内容] 1.本体安装 2.单体调试 | 台 | 6 |  | 1797.96 | 10787.76
本页小计 | [7 empty] | 10787.76
表-09
分部分项工程项目清单计价表
工程名称：视频监控 | [5 empty] | 第 7 页 共 7 页
序号 | 项目编码 | 项目名称 | 项目特征 | 计量单位 | 工程量 |  | 金额（元）
[7 empty] | 综合单价 | 合价 | 其中:暂估价
6 | 030501012004 | 挂箱工业交换机 | [项目特征] 1.名称:控制机箱工业交换机 2.规格:12个100兆自适应电口，2个千兆SFP单模双纤光口，含SFP模块，防护等级IP30，带网管功能，网络标准IEEE 802.3,IEEE 802.3u,IEEE 802.3x，电压12-48 VDC或18-30 VAC；使用工作温度：-30℃～+70℃；使用湿度：10℅～90℅ 3.其他:详设计及规范要求 [工作内容] 1.本体安装 2.单体调试等全部工作内容 | 套 | 6 |  | 1221.28 | 7327.68
7 | 030502009003 | 视频监控配套附件 | [项目特征] 1.名称:配套附件 2.类别:含球机安装支架；AC24V/2.2A高清摄像机电源；电源防雷器；RVV3×1.5摄像机电源电缆；BVR1×6.0接地线；接地体；UTP-5网线；单模光纤；尾纤盒等配套设施，工程量据实结算。 [工作内容] 1.插接跳线 2.整理跳线 | 条 | 6 |  | 1917.39 | 11504.34
本页小计 | [7 empty] | 18832.02
合 计 | [7 empty] | 89114.56

## 未计价材料表
未计价材料表
工程名称:视频监控 | [5 empty] | 第 1 页 共 1 页
序号 | 材料名称 | 数量 | 单位 | 市场价 | 市场价合价 |  | 备注
1 | 全景摄像机（枪机） | 6 | 台 | 4064.24 | 24385.44
2 | 摄像机防护罩 | 6 | 套 | 309.66 | 1857.96
3 | 摄像机支架 | 6 | 套 | 72.58 | 435.48
4 | 挂箱工业交换机 | 6 | 套 | 706.4 | 4238.4
5 | 网络避雷器 | 6 | 套 | 754.79 | 4528.74
6 | 视频监控配套附件 | 6 | 条 | 1741.82 | 10450.92
7 | 工业级硬盘 | 4 | 台 | 1838.58 | 7354.32
8 | 硬盘录像机 | 2 | 台 | 6047.97 | 12095.94
9 | 工业级光纤收发器 | 6 | 台 | 1330.55 | 7983.3
| 合 计 |  |  |  | 73330.5