## 表-04 单位工程招标控制价汇总表
表-04
单位工程招标控制价汇总表
工程名称：安装工程 |  |  | 第 1 页 共 1 页
序号 | 汇总内容 | 金额(元) |  | 其中：暂估价(元)
1 | 分部分项工程费 | 41147.29
1.1 | C安装工程 | 41147.29
2 | 措施项目费 | 3489.9
2.1 | 其中：安全文明施工费 | 1645.1
3 | 其他项目费 | 16000
4 | 规费 | 1421.37 |  | －
5 | 税金 | 6255.5 |  | －
投标报价合计=1+2+3+4+5 |  | 68,314.06
注：1.本表适用于单位工程招标控制价或投标报价的汇总，如无单位工程划分，单项工程也使用本表汇总。 2.分部分项工程、措施项目中暂估价中应填写材料、工程设备暂估价，其他项目中暂估价应填写专业工程暂估价。

## 表-08 措施项目汇总表
表-08
措施项目汇总表
工程名称：安装工程 |  |  | 第 1 页 共 1 页
序号 | 项目名称 | 金额(元)
|  | 合价 |  | 其中：暂估价
1 | 施工技术措施项目 | 397.37
2 | 施工组织措施项目 | 3092.53
2.1 | 其中：安全文明施工费 | 1645.1
2.2 | 建设工程竣工档案编制费 | 153.19
措施项目费合计=1+2 |  | 3489.9

## 表-09 分部分项工程项目清单计价表
表-09
分部分项工程项目清单计价表
工程名称：安装工程 | [5 empty] | 第 1 页 共 5 页
序号 | 项目编码 | 项目名称 | 项目特征 | 计量单位 | 工程量 |  | 金额（元）
[7 empty] | 综合单价 | 合价 | 其中:暂估价
| C | 安装工程
1 | 030404017001 | 调音室配电箱 40kw | [项目特征] 1.名称:调音室配电箱 40kw 2.型号:满足设计及规范要求 3.规格:满足设计及规范要求 4.基础形式、材质、规格:满足设计及规范要求 5.接线端子材质、规格:满足设计及规范要求 6.端子板外部接线材质、规格:满足设计及规范要求 7.安装方式:满足设计及规范要求 [工作内容] 1.本体安装 2.基础型钢制作、安装 3.焊、压接线端子 4.补刷(喷)油漆 5.接地 | 台 | 1 |  | 2473.87 | 2473.87
2 | 030404035001 | 安全型二、三极插座 | [项目特征] 1.名称:安全型二、三极插座 2.材质:满足设计及规范要求 3.规格:满足设计及规范要求 4.安装方式:满足设计及规范要求 [工作内容] 1.本体安装 2.接线 | 个 | 2 |  | 22.93 | 45.86
本页小计 | [7 empty] | 2519.73
表-09
分部分项工程项目清单计价表
工程名称：安装工程 | [5 empty] | 第 2 页 共 5 页
序号 | 项目编码 | 项目名称 | 项目特征 | 计量单位 | 工程量 |  | 金额（元）
[7 empty] | 综合单价 | 合价 | 其中:暂估价
3 | 030408001001 | 电力电缆 YJV-5*10mm2 | [项目特征] 1.名称:电力电缆 YJV-5*10mm2 2.规格:YJV-5*10mm2 3.材质:铜 4.敷设方式、部位:综合考虑 5.电压等级(kV):0.6/1.0kV [工作内容] 1.电缆敷设 2.揭(盖)盖板 | m | 40 |  | 40.1 | 1604
4 | 030411001001 | 配管 PVC20 | [项目特征] 1.名称:配管 2.材质、规格:PVC20 3.敷设方式:综合考虑 [工作内容] 1.电线管路敷设 2.砖墙开沟槽 3.接地 | m | 52.1 |  | 14.7 | 765.87
5 | 030411001002 | 金属软管 DN20 | [项目特征] 1.名称:金属软管 DN20 2.规格:DN20 3.敷设方式:综合考虑 4.接地要求:满足设计及规范要求 [工作内容] 1.电线管路敷设 2.砖墙开沟槽 3.接地 | m | 200 |  | 9.37 | 1874
本页小计 | [7 empty] | 4243.87
表-09
分部分项工程项目清单计价表
工程名称：安装工程 | [5 empty] | 第 3 页 共 5 页
序号 | 项目编码 | 项目名称 | 项目特征 | 计量单位 | 工程量 |  | 金额（元）
[7 empty] | 综合单价 | 合价 | 其中:暂估价
6 | 030411002001 | 金属桥架 200*100 | [项目特征] 1.名称:金属桥架 2.材质:满足设计及规范要求 3.规格:200*100 4.接地方式:满足设计及规范要求 [工作内容] 1.本体安装 2.补刷(喷)油漆 | m | 64.26 |  | 79.95 | 5137.59
7 | 030411004001 | 配线 BV-2.5mm2 | [项目特征] 1.名称:配线 BV-2.5mm2 2.配线形式:综合考虑 3.规格:BV-2.5mm2 4.材质:铜芯 5.配线部位:满足设计及规范要求 6.配线线制:满足设计及规范要求 [工作内容] 1.配线 | m | 861.18 |  | 3.15 | 2712.72
8 | 030411006001 | 接线盒 | [项目特征] 1.名称:接线盒 2.材质:综合考虑 3.规格:满足设计及规范要求 4.安装形式:满足设计及规范要求 [工作内容] 1.本体安装 | 个 | 2 |  | 6.85 | 13.7
9 | 030413001001 | 桥架支架制作、安装 | [项目特征] 1.名称:桥架支架 2.材质:型钢 3.规格:满足设计及规范要求 [工作内容] 1.制作 2.安装 3.补刷(喷)油漆 | kg | 103.17 |  | 19.18 | 1978.8
本页小计 | [7 empty] | 9842.81
表-09
分部分项工程项目清单计价表
工程名称：安装工程 | [5 empty] | 第 4 页 共 5 页
序号 | 项目编码 | 项目名称 | 项目特征 | 计量单位 | 工程量 |  | 金额（元）
[7 empty] | 综合单价 | 合价 | 其中:暂估价
10 | 030502005001 | HDMI线 | [项目特征] 1.名称:HDMI线 2.规格:满足设计及规范要求 3.线缆对数:满足设计及规范要求 4.敷设方式:综合考虑 [工作内容] 1.敷设 2.标记 3.卡接 | m | 145.12 |  | 11.51 | 1670.33
11 | 030906003001 | 剔堵槽、沟 | [项目特征] 1.名称:剔堵槽、沟 2.规格:200*100 3.剔槽墙（板）材质:综合考虑 4.堵抹要求:综合考虑 [工作内容] 1.开槽、清理 2.恢复 | m | 7.8 |  | 67.37 | 525.49
12 | 031201003001 | 支架刷油 | [项目特征] 1.除锈级别:轻锈 2.油漆品种:满足设计及规范要求 3.结构类型:满足设计及规范要求 4.涂刷遍数、漆膜厚度:满足设计及规范要求 [工作内容] 1.除锈 2.调配、涂刷 | kg | 103.17 |  | 1.26 | 129.99
本页小计 | [7 empty] | 2325.81
表-09
分部分项工程项目清单计价表
工程名称：安装工程 | [5 empty] | 第 5 页 共 5 页
序号 | 项目编码 | 项目名称 | 项目特征 | 计量单位 | 工程量 |  | 金额（元）
[7 empty] | 综合单价 | 合价 | 其中:暂估价
13 | 080606002001 | 98寸电视屏 | [项目特征] 1.名称:98寸电视屏 2.规格:98寸电视屏 3.安装方式:满足设计及规范要求 4.防护罩类型、规格:满足设计及规范要求 5.其他:配安装支架 [工作内容] 1.支、吊架制作安装 2.监视器安装、调试 3.防护罩安装 4.连接 5.接地 6.运输 | 台 | 2 |  | 8293.92 | 16587.84
14 | 03B001 | LED显示屏及屏体结构拆除 | [项目特征] 1.拆除种类:LED显示屏及屏体结构 2.拆除高度:满足设计及规范要求 3.场内运距:满足设计及规范要求 4.计算规则:图示屏幕尺寸，以“m2”计算 5.其他:包含所有屏幕、支架、配线及相关辅材 [工作内容] 1.拆除 2.控制扬尘 3.清理 4.场内运输 | m2 | 39.76 |  | 141.53 | 5627.23
本页小计 | [7 empty] | 22215.07
合 计 | [7 empty] | 41147.29

## 表-09 施工技术措施项目清单计价表
表-09
施工技术措施项目清单计价表
工程名称：安装工程 | [5 empty] | 第 1 页 共 1 页
序号 | 项目编码 | 项目名称 | 项目特征 | 计量单位 | 工程量 |  | 金额（元）
[7 empty] | 综合单价 | 合价 | 其中:暂估价
| 一 | 施工技术措施项目 | [5 empty] | 397.37
1 | 031301017001 | 脚手架搭拆 | [项目特征] 1.搭设方式:综合考虑 2.搭设高度:综合考虑 3.脚手架材质:综合考虑 [工作内容] 1.场内、场外材料搬运 2.搭、拆脚手架 3.拆除脚手架后材料的堆放 | 项 | 1 |  | 397.37 | 397.37
本页小计 | [7 empty] | 397.37
合 计 | [7 empty] | 397.37

## 表-10 施工组织措施项目清单计价表
表-10
施工组织措施项目清单计价表
工程名称：安装工程 | [6 empty] | 第 1 页 共 1 页
序号 | 项目编码 | 项目名称 | 计算 基础 | 费率 (%) | 金额 (元) | 调整 费率 (%) |  | 调整后 金额 (元) | 备注
1 | 031302001001 | 安全文明施工费 | 分部分项人工费+人工价差_预算+技术措施人工费+技术措施人工价差_预算 | 19.23 | 1645.1
2 | 031302B02001 | 组织措施费 | (分部分项人工费+技术措施人工费-机械（爆破）土石方人工费-机械（爆破）土石方人工费-人工土石方人工费-人工土石方技术措施人工费)+(机械（爆破）土石方人工费+机械（爆破）土石方机械费+机械（爆破）土石方人工费+机械（爆破）土石方机械费)*0.048/费率+(人工土石方人工费+人工土石方技术措施人工费)*0.0222/费率 | 16.39 | 1294.24
3 | 031302B03001 | 建设工程竣工档案编制费 | (分部分项人工费+技术措施人工费-机械（爆破）土石方人工费-机械（爆破）土石方人工费-人工土石方人工费-人工土石方技术措施人工费)+(机械（爆破）土石方人工费+机械（爆破）土石方机械费+机械（爆破）土石方人工费+机械（爆破）土石方机械费)*0.002/费率+(人工土石方人工费+人工土石方技术措施人工费)*0.0019/费率 | 1.94 | 153.19
合 计 |  |  |  |  | 3092.53
注：1.计算基础和费用标准按本市有关费用定额或文件执行。 2.根据施工方案计算的措施费，可不填写“计算基础”和“费率”的数值，只填写“金额”数值，但应在备注栏说明施工 方案出处或计算方法。

## 表-11 其他项目清单计价汇总表
表-11
其他项目清单计价汇总表
工程名称：安装工程 |  |  |  | 第 1 页 共 1 页
序号 | 项目名称 | 计量单位 | 金额(元) |  | 备注
1 | 暂列金额 | 项 | 16000 |  | 明细详见 表-11-1
2 | 暂估价 | 项
2.1 | 材料(工程设备)暂估价 | 项 | -- |  | 明细详见 表-11-2
2.2 | 专业工程暂估价 | 项 |  |  | 明细详见 表-11-3
3 | 计日工 | 项 |  |  | 明细详见 表-11-4
4 | 总承包服务费 | 项 |  |  | 明细详见 表-11-5
5 | 索赔与现场签证 | 项 |  |  | 明细详见 表-11-6
合 计 |  |  | 16000
注：材料、设备暂估单价进入清单项目综合单价，此处不汇总。

## 表-11-1 暂列金额明细表
表-11-1
暂列金额明细表
工程名称：安装工程 |  |  |  | 第 1 页 共 1 页
序号 | 项目名称 | 计量单位 | 暂定金额(元) |  | 备注
1 | 控制室空调 | 项 | 9000
2 | 灯具、灯杆、音响、管线等拆除 | 项 | 3000
3 | 控制室照明、插座、配管、配线等 | 项 | 4000
合 计 |  |  | 16000 |  | —
注：此表由招标人填写，如不能详列，也可只列暂列金额总额，投标人应将上述暂列金额计入投标总价中。

## 表-12 规费、税金项目计价表
表-12
规费、税金项目计价表
工程名称：安装工程 |  |  |  | 第 1 页 共 1 页
序号 | 项目名称 | 计算基础 | 费率(%) |  | 金额（元）
1 | 规费 | 专业工程规费（人）+机械（爆破）土石方规费（人+机）*0.072/费率+人工土石方规费（人）*0.082/费率 | 18 |  | 1421.37
2 | 税金 | 2.1 + 2.2 + 2.3 |  |  | 6255.5
2.1 | 增值税 | 分部分项工程费+措施项目费+其他项目费+规费-甲供材料费 | 9 |  | 5585.27
2.2 | 附加税 | 增值税 | 12 |  | 670.23
2.3 | 环境保护税 | 按实计算
合计 |  |  |  |  | 7676.87

## 人材机价差表
人材机价差表
工程名称：安装工程 | [7 empty] | 第 1 页 共 1 页
序号 | 编码 | 材料名称 | 规格 | 单位 | 数量 | 预算价(元) | 市场价(元) |  | 价差(元) | 价差合计(元) | 备注
1 | 000300140@1 | 油漆综合工 |  | 工日 | 0.291 | 125 | 140 |  | 15 | 4.37
2 | 000300180 | 维修综合工 |  | 工日 | 3.1084 | 115 | 130 |  | 15 | 46.63
3 | 000500010 | 安装综合工 |  | 工日 | 2.1517 | 125 | 140 |  | 15 | 32.28
4 | 000500040 | 电工综合工 |  | 工日 | 23.5176 | 125 | 135 |  | 10 | 235.18
5 | 000500040@1 | 电工综合工 |  | 工日 | 4.5948 | 125 | 135 |  | 10 | 45.95
6 | 000500040@2 | 电工综合工 |  | 工日 | 0.7804 | 125 | 135 |  | 10 | 7.8
7 | 000500060 | 智能化综合工 |  | 工日 | 25.9892 | 135 | 146 |  | 11 | 285.88
8 | 010302300 | 镀锌铁丝 | φ1.2~2.2 | kg | 0.2084 | 3.08 | 4.92 |  | 1.84 | 0.38
9 | 040100015 | 水泥 | 32.5R | kg | 100.4406 | 0.31 | 0.3 |  | -0.01 | -1
10 | 040300760 | 特细砂 |  | t | 0.3244 | 63.11 | 152 |  | 88.89 | 28.84
11 | 280304800 | 铜芯聚氯乙烯绝缘导线 | BV-2.5mm2 | m | 0.61 | 1.2 | 1.72 |  | 0.52 | 0.32
12 | 280306300 | 铜芯聚氯乙烯绝缘软导线 | BVR-6mm2 | m | 16.4056 | 2.82 | 3.97 |  | 1.15 | 18.87
13 | 341100100 | 水 |  | m3 | 0.1828 | 4.42 | 3.88 |  | -0.54 | -0.1
14 | 341100400 | 电 |  | kW·h | 2.5038 | 0.7 | 0.48 |  | -0.22 | -0.55
15 | CY | 柴油 |  | kg | 56.4206 | 5.64 | 7.01 |  | 1.37 | 77.3
16 | DIAN | 电 |  | kW·h | 81.9491 | 0.7 | 1 |  | 0.3 | 24.58
17 | JSRG | 机上人工 |  | 工日 | 0.0258 | 120 | 135 |  | 15 | 0.39
| 合 计 | [8 empty] | 807.12

## 未计价材料表
未计价材料表
工程名称:安装工程 | [5 empty] | 第 1 页 共 1 页
序号 | 材料名称 | 数量 | 单位 | 市场价 | 市场价合价 |  | 备注
1 | 圆钢 | 8.2536 | kg | 3.11 | 25.67
2 | 扁钢 | 22.6974 | kg | 4.25 | 96.46
3 | 角钢 | 77.3775 | kg | 3.26 | 252.25
4 | 酚醛调和漆 | 1.5476 | kg | 12.71 | 19.67
5 | 金属软管 DN20 | 206 | m | 2.1 | 432.6
6 | 配管 PVC20 | 55.226 | m | 1.27 | 70.14
7 | 安全型双联二、三极暗装插座 | 2.04 | 套 | 10.88 | 22.2
8 | 配线 BV-2.5mm2 | 998.9688 | m | 1.72 | 1718.23
9 | HDMI线 | 152.376 | m | 8.85 | 1348.53
10 | 电力电缆 YJV-5*10mm2 | 40.4 | m | 34.71 | 1402.28
11 | 金属桥架 200*100 | 66.1878 | m | 48.91 | 3237.25
12 | 接线盒 | 2.04 | 个 | 0.94 | 1.92
13 | 壁挂支架98 | 2 | 台 | 165.49 | 330.98
14 | 98寸电视屏 | 2 | 台 | 7498 | 14996
15 | 调音室配电箱 40kw | 1 | 台 | 2200 | 2200
| 合 计 |  |  |  | 26154.18