## 表-04 单位工程招标控制价汇总表
表-04
单位工程招标控制价汇总表
工程名称：给排水工程 |  |  | 第 1 页 共 1 页
序号 | 汇总内容 | 金额(元) |  | 其中：暂估价(元)
1 | 分部分项工程费 | 193012.69
1.1 | C安装工程 | 193012.69
2 | 措施项目费 | 10613.78
2.1 | 其中：安全文明施工费 | 5536.26
3 | 其他项目费
4 | 规费 | 4635.56 |  | －
5 | 税金 | 20992.81 |  | －
投标报价合计=1+2+3+4+5 |  | 229,254.84
注：1.本表适用于单位工程招标控制价或投标报价的汇总，如无单位工程划分，单项工程也使用本表汇总。 2.分部分项工程、措施项目中暂估价中应填写材料、工程设备暂估价，其他项目中暂估价应填写专业工程暂估价。

## 表-08 措施项目汇总表
表-08
措施项目汇总表
工程名称：给排水工程 |  |  | 第 1 页 共 1 页
序号 | 项目名称 | 金额(元)
|  | 合价 |  | 其中：暂估价
1 | 施工技术措施项目 | 1513.29
2 | 施工组织措施项目 | 9100.49
2.1 | 其中：安全文明施工费 | 5536.26
2.2 | 建设工程竣工档案编制费 | 520.21
措施项目费合计=1+2 |  | 10613.78

## 表-09 分部分项工程项目清单计价表
表-09
分部分项工程项目清单计价表
工程名称：给排水工程 | [5 empty] | 第 1 页 共 8 页
序号 | 项目编码 | 项目名称 | 项目特征 | 计量单位 | 工程量 |  | 金额（元）
[7 empty] | 综合单价 | 合价 | 其中:暂估价
| C | 安装工程
1 | 031001006001 | PVC-U塑料通气管 DN100 | [项目特征] 1.安装部位:室内 2.介质:通气 3.材质、规格:PVC-U塑料通气管 DN100 4.连接形式:承插粘接 5.透气帽规格:DN100 6.压力试验及吹、洗设计要求:满足设计及规范要求 7.其他:满足设计及规范要求 [工作内容] 1.管道安装 2.管件安装 3.塑料卡固定 4.灌水试验 5.吹扫、冲洗 | m | 47.28 |  | 40.64 | 1921.46
2 | 031001006002 | PVC-U塑料排水管 DN100 | [项目特征] 1.安装部位:室内 2.介质:污、废水 3.材质、规格:PVC-U塑料排水管 DN100 4.连接形式:承插粘接 5.透气帽规格:DN100 6.压力试验及吹、洗设计要求:满足设计及规范要求 7.其他:满足设计及规范要求 [工作内容] 1.管道安装 2.管件安装 3.塑料卡固定 4.灌水试验 5.吹扫、冲洗 | m | 205.75 |  | 40.64 | 8361.68
本页小计 | [7 empty] | 10283.14
表-09
分部分项工程项目清单计价表
工程名称：给排水工程 | [5 empty] | 第 2 页 共 8 页
序号 | 项目编码 | 项目名称 | 项目特征 | 计量单位 | 工程量 |  | 金额（元）
[7 empty] | 综合单价 | 合价 | 其中:暂估价
3 | 031001006003 | PVC-U塑料排水管 DN75 | [项目特征] 1.安装部位:室内 2.介质:污、废水 3.材质、规格:PVC-U塑料排水管 DN75 4.连接形式:承插粘接 5.透气帽规格:DN75 6.压力试验及吹、洗设计要求:满足设计及规范要求 7.其他:满足设计及规范要求 [工作内容] 1.管道安装 2.管件安装 3.塑料卡固定 4.灌水试验 5.吹扫、冲洗 | m | 20 |  | 35.98 | 719.6
4 | 031001006004 | PVC-U塑料排水管 DN50 | [项目特征] 1.安装部位:室内 2.介质:污、废水 3.材质、规格:PVC-U塑料排水管 DN50 4.连接形式:承插粘接 5.透气帽规格:DN50 6.压力试验及吹、洗设计要求:满足设计及规范要求 7.其他:满足设计及规范要求 [工作内容] 1.管道安装 2.管件安装 3.塑料卡固定 4.灌水试验 5.吹扫、冲洗 | m | 7.75 |  | 29.33 | 227.31
本页小计 | [7 empty] | 946.91
表-09
分部分项工程项目清单计价表
工程名称：给排水工程 | [5 empty] | 第 3 页 共 8 页
序号 | 项目编码 | 项目名称 | 项目特征 | 计量单位 | 工程量 |  | 金额（元）
[7 empty] | 综合单价 | 合价 | 其中:暂估价
5 | 031001006005 | PPR给水塑料管 DN50 | [项目特征] 1.安装部位:室内 2.介质:生活给水 3.材质、规格:PPR给水塑料管 DN50 4.连接形式:满足设计及规范要求 5.压力试验及吹、洗设计要求:满足设计及规范要求 6.其他:满足施工、验收及规范要求 [工作内容] 1.管道安装 2.管件安装 3.塑料卡固定 4.压力试验 5.吹扫、冲洗、消毒 | m | 179.69 |  | 64.1 | 11518.13
6 | 031001006006 | PPR给水塑料管 DN40 | [项目特征] 1.安装部位:室内 2.介质:生活给水 3.材质、规格:PPR给水塑料管 DN40 4.连接形式:满足设计及规范要求 5.压力试验及吹、洗设计要求:满足设计及规范要求 6.其他:满足施工、验收及规范要求 [工作内容] 1.管道安装 2.管件安装 3.塑料卡固定 4.压力试验 5.吹扫、冲洗、消毒 | m | 28.89 |  | 51.39 | 1484.66
本页小计 | [7 empty] | 13002.79
表-09
分部分项工程项目清单计价表
工程名称：给排水工程 | [5 empty] | 第 4 页 共 8 页
序号 | 项目编码 | 项目名称 | 项目特征 | 计量单位 | 工程量 |  | 金额（元）
[7 empty] | 综合单价 | 合价 | 其中:暂估价
7 | 031001006007 | PPR给水塑料管 DN32 | [项目特征] 1.安装部位:室内 2.介质:生活给水 3.材质、规格:PPR给水塑料管 DN32 4.连接形式:满足设计及规范要求 5.压力试验及吹、洗设计要求:满足设计及规范要求 6.其他:满足施工、验收及规范要求 [工作内容] 1.管道安装 2.管件安装 3.塑料卡固定 4.压力试验 5.吹扫、冲洗、消毒 | m | 21.86 |  | 39.57 | 865
8 | 031001006008 | PPR给水塑料管 DN25 | [项目特征] 1.安装部位:室内 2.介质:生活给水 3.材质、规格:PPR给水塑料管 DN25 4.连接形式:满足设计及规范要求 5.压力试验及吹、洗设计要求:满足设计及规范要求 6.其他:满足施工、验收及规范要求 [工作内容] 1.管道安装 2.管件安装 3.塑料卡固定 4.压力试验 5.吹扫、冲洗、消毒 | m | 447.92 |  | 30.95 | 13863.12
本页小计 | [7 empty] | 14728.12
表-09
分部分项工程项目清单计价表
工程名称：给排水工程 | [5 empty] | 第 5 页 共 8 页
序号 | 项目编码 | 项目名称 | 项目特征 | 计量单位 | 工程量 |  | 金额（元）
[7 empty] | 综合单价 | 合价 | 其中:暂估价
9 | 031001006009 | PPR给水塑料管 DN20 | [项目特征] 1.安装部位:室内 2.介质:生活给水 3.材质、规格:PPR给水塑料管 DN20 4.连接形式:满足设计及规范要求 5.压力试验及吹、洗设计要求:满足设计及规范要求 6.其他:满足施工、验收及规范要求 [工作内容] 1.管道安装 2.管件安装 3.塑料卡固定 4.压力试验 5.吹扫、冲洗、消毒 | m | 100.62 |  | 25.09 | 2524.56
10 | 031001006010 | PPR给水塑料管 DN15 | [项目特征] 1.安装部位:室内 2.介质:生活给水 3.材质、规格:PPR给水塑料管 DN15 4.连接形式:满足设计及规范要求 5.压力试验及吹、洗设计要求:满足设计及规范要求 6.其他:满足施工、验收及规范要求 [工作内容] 1.管道安装 2.管件安装 3.塑料卡固定 4.压力试验 5.吹扫、冲洗、消毒 | m | 37.64 |  | 20.59 | 775.01
本页小计 | [7 empty] | 3299.57
表-09
分部分项工程项目清单计价表
工程名称：给排水工程 | [5 empty] | 第 6 页 共 8 页
序号 | 项目编码 | 项目名称 | 项目特征 | 计量单位 | 工程量 |  | 金额（元）
[7 empty] | 综合单价 | 合价 | 其中:暂估价
11 | 031001001001 | 热镀锌钢管 DN15 | [项目特征] 1.安装部位:室内 2.介质:生活给水 3.规格、压力等级:热镀锌钢管 DN15 4.连接形式:满足设计及规范要求 5.压力试验及吹、洗设计要求:满足设计及规范要求 [工作内容] 1.管道安装 2.管件制作、安装 3.压力试验 4.吹扫、冲洗 | m | 27.04 |  | 30.83 | 833.64
12 | 031003002001 | 截止阀 DN50 | [项目特征] 1.类型:截止阀 2.规格、压力等级:DN50 3.连接形式:螺纹连接 [工作内容] 1.安装 2.调试 | 个 | 26 |  | 110.02 | 2860.52
13 | 031003002002 | 截止阀 DN15 | [项目特征] 1.类型:截止阀 2.规格、压力等级:DN15 3.连接形式:螺纹连接 [工作内容] 1.安装 2.调试 | 个 | 16 |  | 29.96 | 479.36
14 | 031004014001 | 地漏 DN100 | [项目特征] 1.材质:满足设计及规范要求 2.型号、规格:地漏 DN100 3.安装方式:满足设计及规范要求 [工作内容] 1.安装 | 个 | 26 |  | 81.62 | 2122.12
本页小计 | [7 empty] | 6295.64
表-09
分部分项工程项目清单计价表
工程名称：给排水工程 | [5 empty] | 第 7 页 共 8 页
序号 | 项目编码 | 项目名称 | 项目特征 | 计量单位 | 工程量 |  | 金额（元）
[7 empty] | 综合单价 | 合价 | 其中:暂估价
15 | 031004014002 | 地漏 DN75 | [项目特征] 1.材质:满足设计及规范要求 2.型号、规格:地漏 DN75 3.安装方式:满足设计及规范要求 [工作内容] 1.安装 | 个 | 32 |  | 62.57 | 2002.24
16 | 031004014003 | 地漏 DN50 | [项目特征] 1.材质:满足设计及规范要求 2.型号、规格:地漏 DN50 3.安装方式:满足设计及规范要求 [工作内容] 1.安装 | 个 | 2 |  | 37.72 | 75.44
17 | 031004014004 | 清扫口 DN100 | [项目特征] 1.材质:满足设计及规范要求 2.型号、规格:清扫口 DN100 3.安装方式:满足设计及规范要求 [工作内容] 1.安装 | 个 | 27 |  | 48 | 1296
18 | 031004006001 | 蹲式大便器 | [项目特征] 1.材质:瓷蹲式大便器 2.规格、类型:满足设计及规范要求 3.附件名称、数量:含感应阀等其他配件 [工作内容] 1.器具安装 2.附件安装 | 组 | 136 |  | 517.3 | 70352.8
19 | 031004007001 | 感应式不锈钢小便槽 | [项目特征] 1.材质:感应式不锈钢小便槽 2.规格、类型:详见图纸设计 3.附件名称、数量:含感应阀等其他配件 [工作内容] 1.器具安装 2.附件安装 | 组 | 12 |  | 2636.16 | 31633.92
本页小计 | [7 empty] | 105360.4
表-09
分部分项工程项目清单计价表
工程名称：给排水工程 | [5 empty] | 第 8 页 共 8 页
序号 | 项目编码 | 项目名称 | 项目特征 | 计量单位 | 工程量 |  | 金额（元）
[7 empty] | 综合单价 | 合价 | 其中:暂估价
20 | 031004014005 | 拖布池水龙头 | [项目特征] 1.型号、规格:满足设计及规范要求 [工作内容] 1.安装 | 个 | 12 |  | 18.11 | 217.32
21 | 031004003001 | 感应式洗手盆 | [项目特征] 1.材质:满足设计及规范要求 2.规格、类型:满足设计及规范要求 3.附件名称、数量:含感应水龙头等其他配件 [工作内容] 1.器具安装 2.附件安装 | 组 | 60 |  | 647.98 | 38878.8
本页小计 | [7 empty] | 39096.12
合 计 | [7 empty] | 193012.69

## 表-09 施工技术措施项目清单计价表
表-09
施工技术措施项目清单计价表
工程名称：给排水工程 | [5 empty] | 第 1 页 共 1 页
序号 | 项目编码 | 项目名称 | 项目特征 | 计量单位 | 工程量 |  | 金额（元）
[7 empty] | 综合单价 | 合价 | 其中:暂估价
| 一 | 施工技术措施项目 | [5 empty] | 1513.29
1 | 031301017004 | 脚手架搭拆 | [项目特征] 1.搭设方式:满足设计及规范要求 2.搭设高度:详见设计 3.脚手架材质:满足设计及规范要求 [工作内容] 1.场内、场外材料搬运 2.搭、拆脚手架 3.拆除脚手架后材料的堆放 | 项 | 1 |  | 1513.29 | 1513.29
本页小计 | [7 empty] | 1513.29
合 计 | [7 empty] | 1513.29

## 表-10 施工组织措施项目清单计价表
表-10
施工组织措施项目清单计价表
工程名称：给排水工程 | [6 empty] | 第 1 页 共 1 页
序号 | 项目编码 | 项目名称 | 计算 基础 | 费率 (%) | 金额 (元) | 调整 费率 (%) |  | 调整后 金额 (元) | 备注
1 | 031302B02001 | 组织措施费 | (分部分项人工费+技术措施人工费-机械（爆破）土石方人工费-机械（爆破）土石方人工费-人工土石方人工费-人工土石方技术措施人工费)+(机械（爆破）土石方人工费+机械（爆破）土石方机械费+机械（爆破）土石方人工费+机械（爆破）土石方机械费)*0.048/费率+(人工土石方人工费+人工土石方技术措施人工费)*0.0222/费率 | 11.82 | 3044.02
2 | 031302001001 | 安全文明施工费 | 分部分项人工费+人工价差_预算+技术措施人工费+技术措施人工价差_预算 | 19.23 | 5536.26
3 | 031302B03001 | 建设工程竣工档案编制费 | (分部分项人工费+技术措施人工费-机械（爆破）土石方人工费-机械（爆破）土石方人工费-人工土石方人工费-人工土石方技术措施人工费)+(机械（爆破）土石方人工费+机械（爆破）土石方机械费+机械（爆破）土石方人工费+机械（爆破）土石方机械费)*0.002/费率+(人工土石方人工费+人工土石方技术措施人工费)*0.0019/费率 | 2.02 | 520.21
合 计 |  |  |  |  | 9100.49
注：1.计算基础和费用标准按本市有关费用定额或文件执行。 2.根据施工方案计算的措施费，可不填写“计算基础”和“费率”的数值，只填写“金额”数值，但应在备注栏说明施工 方案出处或计算方法。

## 表-11 其他项目清单计价汇总表
表-11
其他项目清单计价汇总表
工程名称：给排水工程 |  |  |  | 第 1 页 共 1 页
序号 | 项目名称 | 计量单位 | 金额(元) |  | 备注
1 | 暂列金额 | 项 |  |  | 明细详见 表-11-1
2 | 暂估价 | 项
2.1 | 材料(工程设备)暂估价 | 项 | -- |  | 明细详见 表-11-2
2.2 | 专业工程暂估价 | 项 |  |  | 明细详见 表-11-3
3 | 计日工 | 项 |  |  | 明细详见 表-11-4
4 | 总承包服务费 | 项 |  |  | 明细详见 表-11-5
5 | 索赔与现场签证 | 项 |  |  | 明细详见 表-11-6
合 计 |  |  | 0
注：材料、设备暂估单价进入清单项目综合单价，此处不汇总。

## 表-12 规费、税金项目计价表
表-12
规费、税金项目计价表
工程名称：给排水工程 |  |  |  | 第 1 页 共 1 页
序号 | 项目名称 | 计算基础 | 费率(%) |  | 金额（元）
1 | 规费 | 专业工程规费（人）+机械（爆破）土石方规费（人+机）*0.072/费率+人工土石方规费（人）*0.082/费率 | 18 |  | 4635.56
2 | 税金 | 2.1 + 2.2 + 2.3 |  |  | 20992.81
2.1 | 增值税 | 分部分项工程费+措施项目费+其他项目费+规费-甲供材料费 | 9 |  | 18743.58
2.2 | 附加税 | 增值税 | 12 |  | 2249.23
2.3 | 环境保护税 | 按实计算
合计 |  |  |  |  | 25628.37

## 人材机价差表
人材机价差表
工程名称：给排水工程 | [7 empty] | 第 1 页 共 1 页
序号 | 编码 | 材料名称 | 规格 | 单位 | 数量 | 预算价(元) | 市场价(元) |  | 价差(元) | 价差合计(元) | 备注
1 | 245900100 | 压力表弯管 | DN15 | 个 | 0.7016 | 5.3 | 7.79 |  | 2.49 | 1.75
2 | 172701630 | 橡胶软管 | DN20 | m | 0.592 | 2.13 | 10.16 |  | 8.03 | 4.75
3 | 180909700 | 塑料给水管管件 | DN63 | 个 | 118.4157 | 9.4 | 23.16 |  | 13.76 | 1629.4
4 | 180909200 | 塑料给水管 | DN20管件 | 个 | 57.2128 | 0.6 | 2.68 |  | 2.08 | 119
5 | 180909300 | 塑料给水管 | DN25管件 | 个 | 123.2595 | 1.03 | 3.56 |  | 2.53 | 311.85
6 | 180909400 | 塑料给水管 | DN32管件 | 个 | 484.2015 | 1.62 | 5.78 |  | 4.16 | 2014.28
7 | 180909500 | 塑料给水管 | DN40管件 | 个 | 19.3898 | 2.91 | 10.65 |  | 7.74 | 150.08
8 | 180909600 | 塑料给水管 | DN50管件 | 个 | 21.4364 | 5.3 | 16.86 |  | 11.56 | 247.8
9 | 171901100 | 输水软管 | φ25 | m | 0.512 | 5.13 | 6.35 |  | 1.22 | 0.62
10 | 040300020 | 砂子 |  | m3 | 1.224 | 97.63 | 106.4 |  | 8.77 | 10.73
11 | 170700800 | 热轧无缝钢管 | D22×2 | m | 0.256 | 4.63 | 4.15 |  | -0.48 | -0.12
12 | 012901660 | 热轧厚钢板 | 8~15 | kg | 2.9872 | 3.08 | 3.74 |  | 0.66 | 1.97
13 | 012901690 | 热轧厚钢板 | 12~20 | kg | 3.066 | 3.08 | 3.32 |  | 0.24 | 0.74
14 | JSRG | 机上人工 |  | 工日 | 0.0082 | 120 | 135 |  | 15 | 0.12
15 | 170100530 | 焊接钢管 | DN20 | m | 1.2836 | 2.85 | 5.77 |  | 2.92 | 3.75
16 | 000300150 | 管工综合工 |  | 工日 | 202.477 | 125 | 140 |  | 15 | 3037.16
17 | 241100100 | 弹簧压力表 | Y-100 0~1.6MPA | 块 | 0.6987 | 21.37 | 38.94 |  | 17.57 | 12.28
18 | 173103600 | 冲洗管 | DN32 | 根 | 137.36 | 11.11 | 15.49 |  | 4.38 | 601.64
19 | CY | 柴油 |  | kg | 0.0668 | 5.64 | 7.01 |  | 1.37 | 0.09
| 合 计 | [8 empty] | 8147.89

## 未计价材料表
未计价材料表
工程名称:给排水工程 | [5 empty] | 第 1 页 共 1 页
序号 | 材料名称 | 数量 | 单位 | 市场价 | 市场价合价 |  | 备注
1 | 洗脸盆（含红外感应龙头及配件） | 60.6 | 个 | 500 | 30300
2 | 热镀锌钢管 DN15 | 26.7966 | m | 5.74 | 153.81
3 | 清扫口 DN100 | 27.27 | 个 | 35.19 | 959.63
4 | 截止阀 DN50 | 26.26 | 个 | 52.57 | 1380.49
5 | 截止阀 DN15 | 16.16 | 个 | 12.21 | 197.31
6 | 感应式不锈钢小便槽 | 12.12 | 个 | 2500 | 30300
7 | 地漏 DN75 | 32.32 | 个 | 22.09 | 713.95
8 | 地漏 DN50 | 2.02 | 个 | 16.71 | 33.75
9 | 地漏 DN100 | 26.26 | 个 | 34.14 | 896.52
10 | 瓷蹲式大便器（含脚踏阀） | 137.36 | 个 | 350 | 48076
11 | 承插塑料排水管件(综合)粘接DN75 | 17.7 | 个 | 4.74 | 83.9
12 | 承插塑料排水管件(综合)粘接 DN50 | 5.3475 | 个 | 7.91 | 42.3
13 | 承插塑料排水管DN75 | 19.6 | m | 5.79 | 113.48
14 | 成品管卡DN75 | 10.5 | 套 | 1.84 | 19.32
15 | 成品管卡DN50 | 94.3373 | 套 | 1.22 | 115.09
16 | 成品管卡DN50 | 4.0688 | 套 | 1.22 | 4.96
17 | 成品管卡DN40 | 15.1673 | 套 | 0.84 | 12.74
18 | 成品管卡DN32 | 11.4765 | 套 | 0.65 | 7.46
19 | 成品管卡DN25 | 235.158 | 套 | 0.58 | 136.39
20 | 成品管卡DN20 | 52.8255 | 套 | 0.28 | 14.79
21 | 成品管卡DN100 | 132.8408 | 套 | 2.9 | 385.24
22 | 不锈钢水龙头 | 12.12 | 个 | 14.28 | 173.07
23 | UPVC塑料排水管件（综合） DN100 | 237.847 | 个 | 3.44 | 818.19
24 | UPVC塑料排水管件（综合） DN100 | 54.6557 | 个 | 3.44 | 188.02
25 | PVC-U塑料排水管 DN50 | 7.843 | m | 4.2 | 32.94
26 | PVC-U塑料排水管 DN100 | 195.4625 | m | 7.03 | 1374.1
27 | PVC-U塑料排水管 DN100 | 44.916 | m | 7.03 | 315.76
28 | PPR给水塑料管 DN50 | 182.565 | m | 21.35 | 3897.76
29 | PPR给水塑料管 DN40 | 29.3522 | m | 14.29 | 419.44
30 | PPR给水塑料管 DN32 | 22.2098 | m | 8.93 | 198.33
31 | PPR给水塑料管 DN25 | 455.0867 | m | 5.75 | 2616.75
32 | PPR给水塑料管 DN20 | 102.2299 | m | 3.35 | 342.47
33 | PPR给水塑料管 DN15 | 38.2422 | m | 2.41 | 92.16
| 合 计 |  |  |  | 124416.12