## 表-04 单位工程招标控制价汇总表
表-04
单位工程招标控制价汇总表
工程名称：通风工程 |  |  | 第 1 页 共 1 页
序号 | 汇总内容 | 金额(元) |  | 其中：暂估价(元)
1 | 分部分项工程费 | 33451.68
1.1 | C安装工程 | 33451.68
2 | 措施项目费 | 2631.66
2.1 | 其中：安全文明施工费 | 1424.93
3 | 其他项目费
4 | 规费 | 1237.22 |  | －
5 | 税金 | 3761.91 |  | －
投标报价合计=1+2+3+4+5 |  | 41,082.47
注：1.本表适用于单位工程招标控制价或投标报价的汇总，如无单位工程划分，单项工程也使用本表汇总。 2.分部分项工程、措施项目中暂估价中应填写材料、工程设备暂估价，其他项目中暂估价应填写专业工程暂估价。

## 表-08 措施项目汇总表
表-08
措施项目汇总表
工程名称：通风工程 |  |  | 第 1 页 共 1 页
序号 | 项目名称 | 金额(元)
|  | 合价 |  | 其中：暂估价
1 | 施工技术措施项目 | 334.49
2 | 施工组织措施项目 | 2297.17
2.1 | 其中：安全文明施工费 | 1424.93
2.2 | 建设工程竣工档案编制费 | 134.72
措施项目费合计=1+2 |  | 2631.66

## 表-09 分部分项工程项目清单计价表
表-09
分部分项工程项目清单计价表
工程名称：通风工程 | [5 empty] | 第 1 页 共 3 页
序号 | 项目编码 | 项目名称 | 项目特征 | 计量单位 | 工程量 |  | 金额（元）
[7 empty] | 综合单价 | 合价 | 其中:暂估价
| C | 安装工程
1 | 030404033001 | 管道式换气扇FV-20NL3C | [项目特征] 1.名称:管道式换气扇FV-20NL3C 2.型号:FV-20NL3C 3.规格:风量:800m3/h，全压:100Pa，功率:0.12KW 4.安装方式:吸顶安装 5.其他:满足设计及规范要求 [工作内容] 1.本体安装 2.调速开关安装 | 台 | 24 |  | 318.49 | 7643.76
2 | 030703019002 | 软接头 | [项目特征] 1.名称:软接头 2.规格:满足设计及规范要求 3.材质:帆布 [工作内容] 1.柔性接口制作 2.柔性接口安装 | m2 | 4.6 |  | 256.06 | 1177.88
3 | 030703001005 | 70℃防火阀 320*320 | [项目特征] 1.名称:70℃防火阀 320*320 2.规格:320*320 3.制作、安装要求:满足设计及规范要求 [工作内容] 1.安装 2.支架制作、安装 | 个 | 4 |  | 227.92 | 911.68
4 | 030703001006 | 70℃防火阀 320*160 | [项目特征] 1.名称:70℃防火阀 320*160 2.规格:320*160 3.制作、安装要求:满足设计及规范要求 [工作内容] 1.安装 2.支架制作、安装 | 个 | 21 |  | 200.92 | 4219.32
本页小计 | [7 empty] | 13952.64
表-09
分部分项工程项目清单计价表
工程名称：通风工程 | [5 empty] | 第 2 页 共 3 页
序号 | 项目编码 | 项目名称 | 项目特征 | 计量单位 | 工程量 |  | 金额（元）
[7 empty] | 综合单价 | 合价 | 其中:暂估价
5 | 030703001007 | 止回阀 320*160 | [项目特征] 1.名称:止回阀 320*160 2.规格:320*160 3.制作、安装要求:满足设计及规范要求 [工作内容] 1.安装 2.支架制作、安装 | 个 | 20 |  | 116.87 | 2337.4
6 | 030703011003 | 单层百叶风口 320*160 | [项目特征] 1.名称:单层百叶风口 200*100 2.规格:200*100 3.制作、安装要求:满足设计及规范要求 [工作内容] 1.风口制作、安装 | 个 | 48 |  | 82.26 | 3948.48
7 | 030702006005 | 无机不燃玻璃钢通风管道200*100 | [项目特征] 1.名称:无机不燃玻璃钢通风管道200*100 2.形状:矩形 3.规格:200*100 4.板材厚度:详见图纸及设计 5.支架形式、材质:满足设计及规范要求 6.接口形式:满足设计及规范要求 [工作内容] 1.风管、管件安装 2.支吊架制作、安装 3.过跨风管落地支架制作、安装 | m2 | 3.13 |  | 148.37 | 464.4
本页小计 | [7 empty] | 6750.28
表-09
分部分项工程项目清单计价表
工程名称：通风工程 | [5 empty] | 第 3 页 共 3 页
序号 | 项目编码 | 项目名称 | 项目特征 | 计量单位 | 工程量 |  | 金额（元）
[7 empty] | 综合单价 | 合价 | 其中:暂估价
8 | 030702006006 | 无机不燃玻璃钢通风管道320*160 | [项目特征] 1.名称:无机不燃玻璃钢通风管道320*160 2.形状:矩形 3.规格:320*160 4.板材厚度:详见图纸及设计 5.支架形式、材质:满足设计及规范要求 6.接口形式:满足设计及规范要求 [工作内容] 1.风管、管件安装 2.支吊架制作、安装 3.过跨风管落地支架制作、安装 | m2 | 104.79 |  | 115.22 | 12073.9
9 | 031201003001 | 管道支架刷油 | [项目特征] 1.除锈级别:轻锈 2.结构类型:金属结构 3.涂刷遍数、漆膜厚度:满足设计及规范要求 [工作内容] 1.除锈 2.调配、涂刷 | kg | 180.3 |  | 1.4 | 252.42
10 | 030704001001 | 通风工程检测、调试 | [项目特征] 1.名称:通风工程检测、调试 [工作内容] 1.通风管道风量测定 2.风压测定 3.温度测定 4.各系统风口、阀门调整 | 系统 | 1 |  | 422.44 | 422.44
本页小计 | [7 empty] | 12748.76
合 计 | [7 empty] | 33451.68

## 表-09 施工技术措施项目清单计价表
表-09
施工技术措施项目清单计价表
工程名称：通风工程 | [5 empty] | 第 1 页 共 1 页
序号 | 项目编码 | 项目名称 | 项目特征 | 计量单位 | 工程量 |  | 金额（元）
[7 empty] | 综合单价 | 合价 | 其中:暂估价
| 一 | 施工技术措施项目 | [5 empty] | 334.49
1 | 031301017003 | 脚手架搭拆 | [项目特征] 1.搭设方式:满足设计及规范要求 2.搭设高度:详见设计 3.脚手架材质:满足设计及规范要求 [工作内容] 1.场内、场外材料搬运 2.搭、拆脚手架 3.拆除脚手架后材料的堆放 | 项 | 1 |  | 334.49 | 334.49
本页小计 | [7 empty] | 334.49
合 计 | [7 empty] | 334.49

## 表-10 施工组织措施项目清单计价表
表-10
施工组织措施项目清单计价表
工程名称：通风工程 | [6 empty] | 第 1 页 共 1 页
序号 | 项目编码 | 项目名称 | 计算 基础 | 费率 (%) | 金额 (元) | 调整 费率 (%) |  | 调整后 金额 (元) | 备注
1 | 031302B02001 | 组织措施费 | (分部分项人工费+技术措施人工费-机械（爆破）土石方人工费-机械（爆破）土石方人工费-人工土石方人工费-人工土石方技术措施人工费)+(机械（爆破）土石方人工费+机械（爆破）土石方机械费+机械（爆破）土石方人工费+机械（爆破）土石方机械费)*0.048/费率+(人工土石方人工费+人工土石方技术措施人工费)*0.0222/费率 | 10.73 | 737.52
2 | 031302001001 | 安全文明施工费 | 分部分项人工费+人工价差_预算+技术措施人工费+技术措施人工价差_预算 | 19.23 | 1424.93
3 | 031302B03001 | 建设工程竣工档案编制费 | (分部分项人工费+技术措施人工费-机械（爆破）土石方人工费-机械（爆破）土石方人工费-人工土石方人工费-人工土石方技术措施人工费)+(机械（爆破）土石方人工费+机械（爆破）土石方机械费+机械（爆破）土石方人工费+机械（爆破）土石方机械费)*0.002/费率+(人工土石方人工费+人工土石方技术措施人工费)*0.0019/费率 | 1.96 | 134.72
合 计 |  |  |  |  | 2297.17
注：1.计算基础和费用标准按本市有关费用定额或文件执行。 2.根据施工方案计算的措施费，可不填写“计算基础”和“费率”的数值，只填写“金额”数值，但应在备注栏说明施工 方案出处或计算方法。

## 表-11 其他项目清单计价汇总表
表-11
其他项目清单计价汇总表
工程名称：通风工程 |  |  |  | 第 1 页 共 1 页
序号 | 项目名称 | 计量单位 | 金额(元) |  | 备注
1 | 暂列金额 | 项 |  |  | 明细详见 表-11-1
2 | 暂估价 | 项
2.1 | 材料(工程设备)暂估价 | 项 | -- |  | 明细详见 表-11-2
2.2 | 专业工程暂估价 | 项 |  |  | 明细详见 表-11-3
3 | 计日工 | 项 |  |  | 明细详见 表-11-4
4 | 总承包服务费 | 项 |  |  | 明细详见 表-11-5
5 | 索赔与现场签证 | 项 |  |  | 明细详见 表-11-6
合 计 |  |  | 0
注：材料、设备暂估单价进入清单项目综合单价，此处不汇总。

## 表-12 规费、税金项目计价表
表-12
规费、税金项目计价表
工程名称：通风工程 |  |  |  | 第 1 页 共 1 页
序号 | 项目名称 | 计算基础 | 费率(%) |  | 金额（元）
1 | 规费 | 专业工程规费（人）+机械（爆破）土石方规费（人+机）*0.072/费率+人工土石方规费（人）*0.082/费率 | 18 |  | 1237.22
2 | 税金 | 2.1 + 2.2 + 2.3 |  |  | 3761.91
2.1 | 增值税 | 分部分项工程费+措施项目费+其他项目费+规费-甲供材料费 | 9 |  | 3358.85
2.2 | 附加税 | 增值税 | 12 |  | 403.06
2.3 | 环境保护税 | 按实计算
合计 |  |  |  |  | 4999.13

## 人材机价差表
人材机价差表
工程名称：通风工程 | [7 empty] | 第 1 页 共 1 页
序号 | 编码 | 材料名称 | 规格 | 单位 | 数量 | 预算价(元) | 市场价(元) |  | 价差(元) | 价差合计(元) | 备注
1 | 000300140 | 油漆综合工 |  | 工日 | 0.5175 | 125 | 140 |  | 15 | 7.76
2 | 280304800 | 铜芯聚氯乙烯绝缘导线 | BV-2.5mm2 | m | 9.84 | 1.2 | 1.72 |  | 0.52 | 5.12
3 | 000500050 | 通风综合工 |  | 工日 | 40.9378 | 125 | 135 |  | 10 | 409.38
4 | 140500400 | 溶剂汽油 | 200# | kg | 0.2867 | 3.64 | 8.08 |  | 4.44 | 1.27
5 | 012100370 | 角钢 | 60 | kg | 84.318 | 2.78 | 3.03 |  | 0.25 | 21.08
6 | JSRG | 机上人工 |  | 工日 | 0.045 | 120 | 135 |  | 15 | 0.68
7 | JSRG@1 | 机上人工 |  | 工日 | 0.045 | 120 | 135 |  | 15 | 0.68
8 | 000500040 | 电工综合工 |  | 工日 | 11.352 | 125 | 135 |  | 10 | 113.52
9 | CY | 柴油 |  | kg | 0.6453 | 5.64 | 7.01 |  | 1.37 | 0.88
10 | CY@1 | 柴油 |  | kg | 0.6453 | 5.64 | 7.01 |  | 1.37 | 0.88
11 | 011300070 | 扁钢 | 59以内 | kg | 38.272 | 3.26 | 3.42 |  | 0.16 | 6.12
12 | 000500010 | 安装综合工 |  | 工日 | 0.3894 | 125 | 140 |  | 15 | 5.84
| 合 计 | [8 empty] | 573.21

## 未计价材料表
未计价材料表
工程名称:通风工程 | [5 empty] | 第 1 页 共 1 页
序号 | 材料名称 | 数量 | 单位 | 市场价 | 市场价合价 |  | 备注
1 | 止回阀 320*160 | 20 | 个 | 83 | 1660
2 | 圆钢 | 20.6471 | kg | 3.11 | 64.21
3 | 角钢 | 154.4917 | kg | 3.26 | 503.64
4 | 管道式换气扇FV-20NL3C | 24 | 台 | 208.84 | 5012.16
5 | 酚醛防锈漆 | 3.0651 | kg | 12.37 | 37.92
6 | 帆布 | 5.29 | m2 | 8.85 | 46.82
7 | 单层百叶风口 320*160 | 48 | 个 | 61.3 | 2942.4
8 | 玻璃钢风管 | 111.3735 | m2 | 61.07 | 6801.58
9 | 扁钢 | 5.8231 | kg | 3 | 17.47
10 | 70℃防火阀 320*320 | 4 | 个 | 146 | 584
11 | 70℃防火阀 320*160 | 21 | 个 | 119 | 2499
| 合 计 |  |  |  | 20169.2